## bus_data
BUS_I | BUS_TYPE | Pd | Qd | Gs | Bs | area | Vm | Va | baseKV | zone | Vmax | Vmin
1 | 1 | 0.015241 | 0.0038199 | 0 | 0 | 1 | 0.99685 | -0.022024 | 0.4 | 1 | 1.1 | 0.9
2 | 1 | 0.0079836 | 0.0020009 | 0 | 0 | 1 | 0.99723 | -0.019342 | 0.4 | 1 | 1.1 | 0.9
3 | 1 | 0 | 0 | 0 | 0 | 1 | 0.99549 | -0.031603 | 0.4 | 1 | 1.1 | 0.9
4 | 1 | 0 | 0 | 0 | 0 | 1 | 0.99812 | -0.013169 | 0.4 | 1 | 1.1 | 0.9
5 | 1 | 0.015163 | 0.0038002 | 0 | 0 | 1 | 0.99497 | -0.035213 | 0.4 | 1 | 1.1 | 0.9
15 | 1 | 0.0057833 | 0.0014494 | 0 | 0 | 1 | 0.99917 | -0.0058188 | 0.4 | 1 | 1.1 | 0.9
16 | 1 | 0.031058 | 0.0077838 | 0 | 0 | 1 | 0.9968 | -0.022411 | 0.4 | 1 | 1.1 | 0.9
10 | 1 | 0.014044 | 0.0035197 | 0 | 0 | 1 | 0.99435 | -0.039571 | 0.4 | 1 | 1.1 | 0.9
13 | 3 | 0.018061 | 0.0045265 | 0 | 0 | 1 | 1 | 0 | 0.4 | 1 | 1.1 | 0.9
9 | 1 | 0.0073679 | 0.0018466 | 0 | 0 | 1 | 0.99424 | -0.040346 | 0.4 | 1 | 1.1 | 0.9
18 | 1 | 0.019022 | 0.0047673 | 0 | 0 | 1 | 0.99773 | -0.015918 | 0.4 | 1 | 1.1 | 0.9
17 | 1 | 0.011923 | 0.0029881 | 0 | 0 | 1 | 0.99804 | -0.013721 | 0.4 | 1 | 1.1 | 0.9
11 | 1 | 0.0088229 | 0.0022112 | 0 | 0 | 1 | 0.99934 | -0.0046478 | 0.4 | 1 | 1.1 | 0.9
12 | 1 | 0.004753 | 0.0011912 | 0 | 0 | 1 | 0.99881 | -0.0083447 | 0.4 | 1 | 1.1 | 0.9
14 | 1 | 0.011267 | 0.0028237 | 0 | 0 | 1 | 0.99826 | -0.012151 | 0.4 | 1 | 1.1 | 0.9

## generator_data
GEN_BUS | PG | QG | QMAX | QMIN | VG | MBASE | GEN_STATUS | PMAX | PMIN
13 | 0.17095 | 0.042902 | 10 | -10 | 1 | 100 | 1 | 10 | 0

## branch_data
F_BUS | T_BUS | BR_R | BR_X | BR_B | RATE_A | RATE_B | RATE_C | TAP | SHIFT | BR_STATUS | ANGMIN | ANGMAX | P_in | Q_in | P_out | Q_out
1 | 2 | 0.67022 | 0.25778 | 6.7637e-10 | 0 | 0 | 0 | 0 | 0 | 1 | -90 | 90 | -0.051897 | -0.013016 | 0.051916 | 0.013024
1 | 3 | 3.3846 | 1.3018 | 3.4156e-09 | 0 | 0 | 0 | 0 | 0 | 1 | -90 | 90 | 0.036655 | 0.0091966 | -0.036607 | -0.0091782
2 | 4 | 1.3382 | 0.5147 | 1.3505e-09 | 0 | 0 | 0 | 0 | 0 | 1 | -90 | 90 | -0.0599 | -0.015025 | 0.059951 | 0.015044
3 | 5 | 1.2735 | 0.48981 | 1.2852e-09 | 0 | 0 | 0 | 0 | 0 | 1 | -90 | 90 | 0.036607 | 0.0091782 | -0.036588 | -0.0091713
4 | 15 | 1.0508 | 0.40414 | 1.0604e-09 | 0 | 0 | 0 | 0 | 0 | 1 | -90 | 90 | -0.091048 | -0.022843 | 0.091141 | 0.022879
4 | 16 | 3.8563 | 1.4832 | 3.8917e-09 | 0 | 0 | 0 | 0 | 0 | 1 | -90 | 90 | 0.031098 | 0.0077987 | -0.031058 | -0.0077838
5 | 10 | 2.6227 | 1.0087 | 2.6468e-09 | 0 | 0 | 0 | 0 | 0 | 1 | -90 | 90 | 0.021425 | 0.0053711 | -0.021412 | -0.0053664
15 | 13 | 0.78354 | 0.30136 | 7.9073e-10 | 0 | 0 | 0 | 0 | 0 | 1 | -90 | 90 | -0.096925 | -0.024328 | 0.097003 | 0.024358
10 | 9 | 1.3537 | 0.52065 | 1.3661e-09 | 0 | 0 | 0 | 0 | 0 | 1 | -90 | 90 | 0.0073687 | 0.0018467 | -0.0073679 | -0.0018466
13 | 11 | 1.0844 | 0.41708 | 1.0944e-09 | 0 | 0 | 0 | 0 | 0 | 1 | -90 | 90 | 0.055882 | 0.014017 | -0.055846 | -0.014004
18 | 17 | 1.4979 | 0.5761 | 1.5116e-09 | 0 | 0 | 0 | 0 | 0 | 1 | -90 | 90 | -0.019022 | -0.0047673 | 0.019028 | 0.0047694
17 | 14 | 0.65861 | 0.25331 | 6.6466e-10 | 0 | 0 | 0 | 0 | 0 | 1 | -90 | 90 | -0.03095 | -0.0077575 | 0.030957 | 0.00776
11 | 12 | 1.0234 | 0.39361 | 1.0328e-09 | 0 | 0 | 0 | 0 | 0 | 1 | -90 | 90 | 0.047023 | 0.011793 | -0.046999 | -0.011783
12 | 14 | 1.1711 | 0.45041 | 1.1818e-09 | 0 | 0 | 0 | 0 | 0 | 1 | -90 | 90 | 0.042246 | 0.010592 | -0.042224 | -0.010584