## bus_data
BUS_I | BUS_TYPE | Pd | Qd | Gs | Bs | area | Vm | Va | baseKV | zone | Vmax | Vmin
1 | 1 | 0.0058428 | 0.0014644 | 0 | 0 | 1 | 0.97737 | -0.15908 | 0.4 | 1 | 1.1 | 0.9
2 | 1 | 0.0098055 | 0.0024575 | 0 | 0 | 1 | 0.97833 | -0.1522 | 0.4 | 1 | 1.1 | 0.9
3 | 1 | 0 | 0 | 0 | 0 | 1 | 0.97656 | -0.16492 | 0.4 | 1 | 1.1 | 0.9
4 | 1 | 0.010367 | 0.0025982 | 0 | 0 | 1 | 0.97865 | -0.14987 | 0.4 | 1 | 1.1 | 0.9
68 | 1 | 0 | 0 | 0 | 0 | 1 | 0.97562 | -0.17172 | 0.4 | 1 | 1.1 | 0.9
5 | 1 | 0 | 0 | 0 | 0 | 1 | 0.98447 | -0.10847 | 0.4 | 1 | 1.1 | 0.9
66 | 1 | 0.0026992 | 0.00067649 | 0 | 0 | 1 | 0.97562 | -0.17173 | 0.4 | 1 | 1.1 | 0.9
6 | 1 | 0.0068083 | 0.0017063 | 0 | 0 | 1 | 0.98311 | -0.11813 | 0.4 | 1 | 1.1 | 0.9
7 | 1 | 0 | 0 | 0 | 0 | 1 | 0.99656 | -0.023712 | 0.4 | 1 | 1.1 | 0.9
8 | 1 | 0.004749 | 0.0011902 | 0 | 0 | 1 | 0.98205 | -0.12567 | 0.4 | 1 | 1.1 | 0.9
46 | 3 | 0.0051546 | 0.0012919 | 0 | 0 | 1 | 1 | 0 | 0.4 | 1 | 1.1 | 0.9
51 | 1 | 0.0033298 | 0.00083453 | 0 | 0 | 1 | 0.98908 | -0.076425 | 0.4 | 1 | 1.1 | 0.9
52 | 1 | 0 | 0 | 0 | 0 | 1 | 0.98926 | -0.075174 | 0.4 | 1 | 1.1 | 0.9
45 | 1 | 0.010317 | 0.0025858 | 0 | 0 | 1 | 0.99799 | -0.013932 | 0.4 | 1 | 1.1 | 0.9
9 | 1 | 0.00277 | 0.00069423 | 0 | 0 | 1 | 0.99092 | -0.063423 | 0.4 | 1 | 1.1 | 0.9
10 | 1 | 0.0019079 | 0.00047816 | 0 | 0 | 1 | 0.99099 | -0.06293 | 0.4 | 1 | 1.1 | 0.9
12 | 1 | 0 | 0 | 0 | 0 | 1 | 0.99099 | -0.062871 | 0.4 | 1 | 1.1 | 0.9
21 | 1 | 0 | 0 | 0 | 0 | 1 | 0.99122 | -0.061264 | 0.4 | 1 | 1.1 | 0.9
23 | 1 | 0.0054336 | 0.0013618 | 0 | 0 | 1 | 0.99055 | -0.065983 | 0.4 | 1 | 1.1 | 0.9
16 | 1 | 0 | 0 | 0 | 0 | 1 | 0.98383 | -0.11351 | 0.4 | 1 | 1.1 | 0.9
36 | 1 | 0.0030594 | 0.00076676 | 0 | 0 | 1 | 0.98376 | -0.11399 | 0.4 | 1 | 1.1 | 0.9
32 | 1 | 0.0023994 | 0.00060135 | 0 | 0 | 1 | 0.98392 | -0.11289 | 0.4 | 1 | 1.1 | 0.9
17 | 1 | 0 | 0 | 0 | 0 | 1 | 0.98913 | -0.075994 | 0.4 | 1 | 1.1 | 0.9
20 | 1 | 0.0071307 | 0.0017871 | 0 | 0 | 1 | 0.98904 | -0.076624 | 0.4 | 1 | 1.1 | 0.9
18 | 1 | 0.0020047 | 0.00050242 | 0 | 0 | 1 | 0.98927 | -0.075004 | 0.4 | 1 | 1.1 | 0.9
39 | 1 | 0.0048121 | 0.001206 | 0 | 0 | 1 | 0.99167 | -0.058134 | 0.4 | 1 | 1.1 | 0.9
19 | 1 | 0 | 0 | 0 | 0 | 1 | 0.98951 | -0.073324 | 0.4 | 1 | 1.1 | 0.9
62 | 1 | 0.0019103 | 0.00047877 | 0 | 0 | 1 | 0.99027 | -0.067985 | 0.4 | 1 | 1.1 | 0.9
64 | 1 | 0.0062103 | 0.0015564 | 0 | 0 | 1 | 0.98269 | -0.12164 | 0.4 | 1 | 1.1 | 0.9
35 | 1 | 0 | 0 | 0 | 0 | 1 | 0.98309 | -0.11877 | 0.4 | 1 | 1.1 | 0.9
63 | 1 | 0.0011402 | 0.00028575 | 0 | 0 | 1 | 0.98916 | -0.075829 | 0.4 | 1 | 1.1 | 0.9
53 | 1 | 0 | 0 | 0 | 0 | 1 | 0.98923 | -0.075347 | 0.4 | 1 | 1.1 | 0.9
30 | 1 | 0.0031959 | 0.00080096 | 0 | 0 | 1 | 0.98401 | -0.11223 | 0.4 | 1 | 1.1 | 0.9
22 | 1 | 0.0095426 | 0.0023916 | 0 | 0 | 1 | 0.98791 | -0.08456 | 0.4 | 1 | 1.1 | 0.9
24 | 1 | 0.0042082 | 0.0010547 | 0 | 0 | 1 | 0.9878 | -0.085343 | 0.4 | 1 | 1.1 | 0.9
27 | 1 | 0 | 0 | 0 | 0 | 1 | 0.98543 | -0.10211 | 0.4 | 1 | 1.1 | 0.9
28 | 1 | 0 | 0 | 0 | 0 | 1 | 0.98498 | -0.10534 | 0.4 | 1 | 1.1 | 0.9
26 | 1 | 0.0029421 | 0.00073736 | 0 | 0 | 1 | 0.98598 | -0.098215 | 0.4 | 1 | 1.1 | 0.9
37 | 1 | 0.0084063 | 0.0021068 | 0 | 0 | 1 | 0.99198 | -0.055947 | 0.4 | 1 | 1.1 | 0.9
25 | 1 | 0.0051506 | 0.0012909 | 0 | 0 | 1 | 0.98626 | -0.096236 | 0.4 | 1 | 1.1 | 0.9
61 | 1 | 0.0024824 | 0.00062216 | 0 | 0 | 1 | 0.99026 | -0.068071 | 0.4 | 1 | 1.1 | 0.9
31 | 1 | 0 | 0 | 0 | 0 | 1 | 0.98428 | -0.11035 | 0.4 | 1 | 1.1 | 0.9
47 | 1 | 0.0073154 | 0.0018334 | 0 | 0 | 1 | 0.98465 | -0.10771 | 0.4 | 1 | 1.1 | 0.9
33 | 1 | 0.0029436 | 0.00073773 | 0 | 0 | 1 | 0.98398 | -0.11242 | 0.4 | 1 | 1.1 | 0.9
29 | 1 | 0.006845 | 0.0017155 | 0 | 0 | 1 | 0.98408 | -0.11176 | 0.4 | 1 | 1.1 | 0.9
48 | 1 | 0.010908 | 0.0027337 | 0 | 0 | 1 | 0.98438 | -0.10961 | 0.4 | 1 | 1.1 | 0.9
34 | 1 | 0.0062633 | 0.0015697 | 0 | 0 | 1 | 0.98351 | -0.1158 | 0.4 | 1 | 1.1 | 0.9
50 | 1 | 0 | 0 | 0 | 0 | 1 | 0.98257 | -0.12251 | 0.4 | 1 | 1.1 | 0.9
65 | 1 | 0.012843 | 0.0032188 | 0 | 0 | 1 | 0.98215 | -0.12544 | 0.4 | 1 | 1.1 | 0.9
38 | 1 | 0.0016985 | 0.00042568 | 0 | 0 | 1 | 0.99313 | -0.047847 | 0.4 | 1 | 1.1 | 0.9
40 | 1 | 0.0037643 | 0.00094342 | 0 | 0 | 1 | 0.99373 | -0.043674 | 0.4 | 1 | 1.1 | 0.9
43 | 1 | 0.0033366 | 0.00083623 | 0 | 0 | 1 | 0.99434 | -0.039364 | 0.4 | 1 | 1.1 | 0.9
41 | 1 | 0.011145 | 0.0027932 | 0 | 0 | 1 | 0.9954 | -0.032016 | 0.4 | 1 | 1.1 | 0.9
42 | 1 | 0.0069311 | 0.0017371 | 0 | 0 | 1 | 0.99549 | -0.03138 | 0.4 | 1 | 1.1 | 0.9
44 | 1 | 0.0032891 | 0.00082432 | 0 | 0 | 1 | 0.99573 | -0.029672 | 0.4 | 1 | 1.1 | 0.9
54 | 1 | 0.0053502 | 0.0013409 | 0 | 0 | 1 | 0.98939 | -0.074197 | 0.4 | 1 | 1.1 | 0.9
55 | 1 | 0.0016738 | 0.00041949 | 0 | 0 | 1 | 0.98949 | -0.073532 | 0.4 | 1 | 1.1 | 0.9
56 | 1 | 0.0018012 | 0.00045143 | 0 | 0 | 1 | 0.98972 | -0.071905 | 0.4 | 1 | 1.1 | 0.9
57 | 1 | 0.0018084 | 0.00045324 | 0 | 0 | 1 | 0.98989 | -0.070663 | 0.4 | 1 | 1.1 | 0.9
58 | 1 | 0.0013824 | 0.00034645 | 0 | 0 | 1 | 0.98992 | -0.070486 | 0.4 | 1 | 1.1 | 0.9
60 | 1 | 0.0013062 | 0.00032736 | 0 | 0 | 1 | 0.99004 | -0.069593 | 0.4 | 1 | 1.1 | 0.9
59 | 1 | 0.0012315 | 0.00030865 | 0 | 0 | 1 | 0.99025 | -0.068139 | 0.4 | 1 | 1.1 | 0.9

## generator_data
GEN_BUS | PG | QG | QMAX | QMIN | VG | MBASE | GEN_STATUS | PMAX | PMIN
46 | 0.22841 | 0.057598 | 10 | -10 | 1 | 100 | 1 | 10 | 0

## branch_data
F_BUS | T_BUS | BR_R | BR_X | BR_B | RATE_A | RATE_B | RATE_C | TAP | SHIFT | BR_STATUS | ANGMIN | ANGMAX | P_in | Q_in | P_out | Q_out
1 | 2 | 9.9832 | 3.8397 | 1.0075e-08 | 0 | 0 | 0 | 0 | 0 | 1 | -90 | 90 | -0.0085467 | -0.0021371 | 0.0085548 | 0.0021393
1 | 3 | 26.571 | 10.2196 | 2.6815e-08 | 0 | 0 | 0 | 0 | 0 | 1 | -90 | 90 | 0.0027039 | 0.00067274 | -0.0027017 | -0.00067447
2 | 4 | 1.5833 | 0.60897 | 1.5978e-09 | 0 | 0 | 0 | 0 | 0 | 1 | -90 | 90 | -0.01836 | -0.0045967 | 0.018366 | 0.0045989
3 | 68 | 31.1493 | 11.9805 | 3.1435e-08 | 0 | 0 | 0 | 0 | 0 | 1 | -90 | 90 | 0.0027017 | 0.00067447 | -0.0026992 | -0.00067649
4 | 5 | 18.0591 | 6.9458 | 1.8225e-08 | 0 | 0 | 0 | 0 | 0 | 1 | -90 | 90 | -0.028733 | -0.007197 | 0.028898 | 0.0072589
68 | 66 | 0.026184 | 0.010071 | 2.6424e-11 | 0 | 0 | 0 | 0 | 0 | 1 | -90 | 90 | 0.0026992 | 0.00067649 | -0.0026992 | -0.0006765
5 | 6 | 10.5252 | 4.0481 | 1.0622e-08 | 0 | 0 | 0 | 0 | 0 | 1 | -90 | 90 | 0.011578 | 0.0029014 | -0.011562 | -0.0028965
5 | 7 | 26.8314 | 10.3198 | 2.7078e-08 | 0 | 0 | 0 | 0 | 0 | 1 | -90 | 90 | -0.040476 | -0.01016 | 0.040958 | 0.010343
6 | 8 | 19.932 | 7.6662 | 2.0115e-08 | 0 | 0 | 0 | 0 | 0 | 1 | -90 | 90 | 0.0047539 | 0.0011902 | -0.004749 | -0.0011902
7 | 46 | 7.6227 | 2.9318 | 7.6927e-09 | 0 | 0 | 0 | 0 | 0 | 1 | -90 | 90 | -0.040958 | -0.010343 | 0.041095 | 0.010395
46 | 45 | 1.0048 | 0.38645 | 2.028e-09 | 0 | 0 | 0 | 0 | 0 | 1 | -90 | 90 | 0.18217 | 0.045912 | -0.18181 | -0.045775
51 | 52 | 4.7862 | 1.8408 | 4.8301e-09 | 0 | 0 | 0 | 0 | 0 | 1 | -90 | 90 | -0.0033298 | -0.00083453 | 0.0033304 | 0.00083428
52 | 53 | 1.9306 | 0.74255 | 1.9483e-09 | 0 | 0 | 0 | 0 | 0 | 1 | -90 | 90 | 0.0011403 | 0.00028507 | -0.0011402 | -0.00028525
52 | 54 | 2.78 | 1.0692 | 2.8055e-09 | 0 | 0 | 0 | 0 | 0 | 1 | -90 | 90 | -0.0044707 | -0.0011194 | 0.0044713 | 0.0011193
45 | 44 | 1.199 | 0.46115 | 2.42e-09 | 0 | 0 | 0 | 0 | 0 | 1 | -90 | 90 | 0.17149 | 0.04319 | -0.17112 | -0.043045
9 | 10 | 2.2757 | 0.87529 | 2.2966e-09 | 0 | 0 | 0 | 0 | 0 | 1 | -90 | 90 | -0.00277 | -0.00069423 | 0.0027702 | 0.00069408
10 | 12 | 0.16034 | 0.06167 | 1.6181e-10 | 0 | 0 | 0 | 0 | 0 | 1 | -90 | 90 | -0.0046781 | -0.0011722 | 0.0046781 | 0.0011722
12 | 21 | 0.61295 | 0.23575 | 6.1857e-10 | 0 | 0 | 0 | 0 | 0 | 1 | -90 | 90 | -0.033561 | -0.0084129 | 0.033568 | 0.0084157
12 | 23 | 1.3782 | 0.53008 | 1.3909e-09 | 0 | 0 | 0 | 0 | 0 | 1 | -90 | 90 | 0.028882 | 0.0072407 | -0.02887 | -0.007236
21 | 39 | 0.31675 | 0.12183 | 6.3931e-10 | 0 | 0 | 0 | 0 | 0 | 1 | -90 | 90 | -0.1271 | -0.03193 | 0.12716 | 0.031951
21 | 19 | 1.6568 | 0.63725 | 1.6721e-09 | 0 | 0 | 0 | 0 | 0 | 1 | -90 | 90 | 0.093534 | 0.023514 | -0.093377 | -0.023454
23 | 62 | 1.092 | 0.42 | 1.102e-09 | 0 | 0 | 0 | 0 | 0 | 1 | -90 | 90 | 0.023436 | 0.0058742 | -0.02343 | -0.0058718
16 | 36 | 2.0003 | 0.76935 | 2.0187e-09 | 0 | 0 | 0 | 0 | 0 | 1 | -90 | 90 | 0.0030596 | 0.00076665 | -0.0030594 | -0.00076677
16 | 32 | 2.5472 | 0.97969 | 2.5706e-09 | 0 | 0 | 0 | 0 | 0 | 1 | -90 | 90 | -0.0030596 | -0.00076665 | 0.0030599 | 0.0007665
32 | 30 | 1.5075 | 0.5798 | 1.5213e-09 | 0 | 0 | 0 | 0 | 0 | 1 | -90 | 90 | -0.0054593 | -0.0013679 | 0.0054598 | 0.0013679
17 | 20 | 1.1256 | 0.43291 | 1.1359e-09 | 0 | 0 | 0 | 0 | 0 | 1 | -90 | 90 | 0.0071313 | 0.0017873 | -0.0071307 | -0.0017871
17 | 18 | 1.7687 | 0.68028 | 1.785e-09 | 0 | 0 | 0 | 0 | 0 | 1 | -90 | 90 | -0.0071313 | -0.0017873 | 0.0071323 | 0.0017875
18 | 19 | 2.344 | 0.90152 | 2.3655e-09 | 0 | 0 | 0 | 0 | 0 | 1 | -90 | 90 | -0.009137 | -0.0022899 | 0.0091391 | 0.0022905
39 | 37 | 0.21336 | 0.08206 | 4.3063e-10 | 0 | 0 | 0 | 0 | 0 | 1 | -90 | 90 | -0.13197 | -0.033157 | 0.13201 | 0.033173
19 | 22 | 1.7062 | 0.65623 | 1.7219e-09 | 0 | 0 | 0 | 0 | 0 | 1 | -90 | 90 | 0.084238 | 0.021164 | -0.084106 | -0.021113
62 | 61 | 0.050945 | 0.019594 | 5.1412e-11 | 0 | 0 | 0 | 0 | 0 | 1 | -90 | 90 | 0.02152 | 0.0053931 | -0.021519 | -0.005393
64 | 35 | 5.8297 | 2.2422 | 5.8832e-09 | 0 | 0 | 0 | 0 | 0 | 1 | -90 | 90 | -0.0062103 | -0.0015565 | 0.0062127 | 0.0015568
35 | 50 | 3.666 | 1.41 | 3.6996e-09 | 0 | 0 | 0 | 0 | 0 | 1 | -90 | 90 | 0.012855 | 0.0032228 | -0.012848 | -0.0032206
35 | 34 | 1.9603 | 0.75397 | 1.9783e-09 | 0 | 0 | 0 | 0 | 0 | 1 | -90 | 90 | -0.019068 | -0.0047796 | 0.019076 | 0.0047824
63 | 53 | 5.3814 | 2.0698 | 5.4307e-09 | 0 | 0 | 0 | 0 | 0 | 1 | -90 | 90 | -0.0011402 | -0.00028575 | 0.0011402 | 0.00028525
30 | 29 | 0.69172 | 0.26604 | 6.9806e-10 | 0 | 0 | 0 | 0 | 0 | 1 | -90 | 90 | -0.0086556 | -0.0021689 | 0.0086562 | 0.002169
22 | 24 | 0.13388 | 0.051493 | 1.3511e-10 | 0 | 0 | 0 | 0 | 0 | 1 | -90 | 90 | 0.074564 | 0.018722 | -0.074555 | -0.018718
24 | 25 | 1.9721 | 0.75849 | 1.9902e-09 | 0 | 0 | 0 | 0 | 0 | 1 | -90 | 90 | 0.070347 | 0.017664 | -0.070241 | -0.017623
27 | 28 | 0.65858 | 0.2533 | 6.6462e-10 | 0 | 0 | 0 | 0 | 0 | 1 | -90 | 90 | 0.062097 | 0.015575 | -0.062069 | -0.015565
27 | 26 | 0.79525 | 0.30587 | 8.0255e-10 | 0 | 0 | 0 | 0 | 0 | 1 | -90 | 90 | -0.062097 | -0.015575 | 0.06213 | 0.015588
28 | 31 | 1.4442 | 0.55545 | 1.4574e-09 | 0 | 0 | 0 | 0 | 0 | 1 | -90 | 90 | 0.043837 | 0.010994 | -0.043807 | -0.010983
28 | 47 | 1.6394 | 0.63056 | 1.6545e-09 | 0 | 0 | 0 | 0 | 0 | 1 | -90 | 90 | 0.018232 | 0.0045702 | -0.018226 | -0.004568
26 | 25 | 0.38591 | 0.14843 | 3.8945e-10 | 0 | 0 | 0 | 0 | 0 | 1 | -90 | 90 | -0.065072 | -0.016325 | 0.06509 | 0.016332
37 | 38 | 0.74373 | 0.28605 | 1.5011e-09 | 0 | 0 | 0 | 0 | 0 | 1 | -90 | 90 | -0.14042 | -0.035279 | 0.14057 | 0.03534
61 | 59 | 0.045375 | 0.017452 | 4.5792e-11 | 0 | 0 | 0 | 0 | 0 | 1 | -90 | 90 | 0.019037 | 0.0047708 | -0.019037 | -0.0047708
31 | 33 | 0.92458 | 0.35561 | 9.3307e-10 | 0 | 0 | 0 | 0 | 0 | 1 | -90 | 90 | 0.028303 | 0.0070973 | -0.028294 | -0.0070943
31 | 29 | 1.1484 | 0.44168 | 1.1589e-09 | 0 | 0 | 0 | 0 | 0 | 1 | -90 | 90 | 0.015504 | 0.0038856 | -0.015501 | -0.0038845
47 | 48 | 2.2001 | 0.84617 | 2.2202e-09 | 0 | 0 | 0 | 0 | 0 | 1 | -90 | 90 | 0.010911 | 0.0027346 | -0.010908 | -0.0027337
33 | 34 | 1.6815 | 0.64672 | 1.6969e-09 | 0 | 0 | 0 | 0 | 0 | 1 | -90 | 90 | 0.025351 | 0.0063566 | -0.025339 | -0.0063522
50 | 65 | 2.8686 | 1.1033 | 2.8949e-09 | 0 | 0 | 0 | 0 | 0 | 1 | -90 | 90 | 0.012848 | 0.0032206 | -0.012843 | -0.0032188
38 | 40 | 0.37919 | 0.14584 | 7.6533e-10 | 0 | 0 | 0 | 0 | 0 | 1 | -90 | 90 | -0.14227 | -0.035766 | 0.14236 | 0.035798
40 | 43 | 0.382 | 0.14692 | 7.7102e-10 | 0 | 0 | 0 | 0 | 0 | 1 | -90 | 90 | -0.14612 | -0.036741 | 0.14621 | 0.036775
43 | 41 | 0.63766 | 0.24525 | 1.287e-09 | 0 | 0 | 0 | 0 | 0 | 1 | -90 | 90 | -0.14954 | -0.037611 | 0.1497 | 0.03767
41 | 42 | 0.0514 | 0.019769 | 1.0374e-10 | 0 | 0 | 0 | 0 | 0 | 1 | -90 | 90 | -0.16084 | -0.040463 | 0.16086 | 0.040468
42 | 44 | 0.13231 | 0.050888 | 2.6705e-10 | 0 | 0 | 0 | 0 | 0 | 1 | -90 | 90 | -0.16779 | -0.042206 | 0.16783 | 0.042221
54 | 55 | 0.86218 | 0.33161 | 8.7009e-10 | 0 | 0 | 0 | 0 | 0 | 1 | -90 | 90 | -0.0098215 | -0.0024602 | 0.0098224 | 0.0024605
55 | 56 | 1.8038 | 0.69377 | 1.8204e-09 | 0 | 0 | 0 | 0 | 0 | 1 | -90 | 90 | -0.011496 | -0.0028799 | 0.011499 | 0.0028808
56 | 57 | 1.1913 | 0.45819 | 1.2022e-09 | 0 | 0 | 0 | 0 | 0 | 1 | -90 | 90 | -0.0133 | -0.0033322 | 0.013302 | 0.003333
57 | 58 | 0.14906 | 0.05733 | 1.5043e-10 | 0 | 0 | 0 | 0 | 0 | 1 | -90 | 90 | -0.015111 | -0.0037862 | 0.015111 | 0.0037863
58 | 60 | 0.69103 | 0.26578 | 6.9737e-10 | 0 | 0 | 0 | 0 | 0 | 1 | -90 | 90 | -0.016493 | -0.0041328 | 0.016495 | 0.0041335
60 | 59 | 1.0429 | 0.40111 | 1.0525e-09 | 0 | 0 | 0 | 0 | 0 | 1 | -90 | 90 | -0.017802 | -0.0044608 | 0.017805 | 0.0044621