## bus_data
BUS_I | BUS_TYPE | Pd | Qd | Gs | Bs | area | Vm | Va | baseKV | zone | Vmax | Vmin
1 | 1 | 0.0062522 | 0.001567 | 0 | 0 | 1 | 0.98828 | -0.081339 | 0.4 | 1 | 1.1 | 0.9
2 | 1 | 0.011284 | 0.0028281 | 0 | 0 | 1 | 0.98649 | -0.093941 | 0.4 | 1 | 1.1 | 0.9
3 | 1 | 0 | 0 | 0 | 0 | 1 | 0.99119 | -0.060937 | 0.4 | 1 | 1.1 | 0.9
4 | 1 | 0.0071271 | 0.0017862 | 0 | 0 | 1 | 0.98481 | -0.10572 | 0.4 | 1 | 1.1 | 0.9
5 | 1 | 0 | 0 | 0 | 0 | 1 | 0.99458 | -0.037379 | 0.4 | 1 | 1.1 | 0.9
6 | 1 | 0 | 0 | 0 | 0 | 1 | 0.99062 | -0.064989 | 0.4 | 1 | 1.1 | 0.9
7 | 1 | 0.0044489 | 0.001115 | 0 | 0 | 1 | 0.9842 | -0.11007 | 0.4 | 1 | 1.1 | 0.9
25 | 3 | 0 | 0 | 0 | 0 | 1 | 1 | 0 | 0.4 | 1 | 1.1 | 0.9
73 | 1 | 0.0063263 | 0.0015855 | 0 | 0 | 1 | 0.99039 | -0.066609 | 0.4 | 1 | 1.1 | 0.9
8 | 1 | 0.0077753 | 0.0019487 | 0 | 0 | 1 | 0.98243 | -0.12255 | 0.4 | 1 | 1.1 | 0.9
24 | 1 | 0.0046104 | 0.0011555 | 0 | 0 | 1 | 0.99471 | -0.037045 | 0.4 | 1 | 1.1 | 0.9
22 | 1 | 0 | 0 | 0 | 0 | 1 | 0.99487 | -0.035906 | 0.4 | 1 | 1.1 | 0.9
39 | 1 | 0.001614 | 0.00040451 | 0 | 0 | 1 | 0.98232 | -0.12265 | 0.4 | 1 | 1.1 | 0.9
23 | 1 | 0.0061795 | 0.0015487 | 0 | 0 | 1 | 0.99659 | -0.023801 | 0.4 | 1 | 1.1 | 0.9
9 | 1 | 0.007811 | 0.0019576 | 0 | 0 | 1 | 0.98115 | -0.13167 | 0.4 | 1 | 1.1 | 0.9
10 | 1 | 0.0050879 | 0.0012751 | 0 | 0 | 1 | 0.97989 | -0.14059 | 0.4 | 1 | 1.1 | 0.9
11 | 1 | 0.0071909 | 0.0018022 | 0 | 0 | 1 | 0.97896 | -0.14724 | 0.4 | 1 | 1.1 | 0.9
12 | 1 | 0 | 0 | 0 | 0 | 1 | 0.97837 | -0.15146 | 0.4 | 1 | 1.1 | 0.9
13 | 1 | 0.0040233 | 0.0010083 | 0 | 0 | 1 | 0.9777 | -0.15625 | 0.4 | 1 | 1.1 | 0.9
14 | 1 | 0.0061545 | 0.0015425 | 0 | 0 | 1 | 0.97645 | -0.16514 | 0.4 | 1 | 1.1 | 0.9
15 | 1 | 0.0042767 | 0.0010718 | 0 | 0 | 1 | 0.97743 | -0.15813 | 0.4 | 1 | 1.1 | 0.9
16 | 1 | 0 | 0 | 0 | 0 | 1 | 0.97515 | -0.17448 | 0.4 | 1 | 1.1 | 0.9
26 | 1 | 0.0030443 | 0.00076298 | 0 | 0 | 1 | 0.97743 | -0.15819 | 0.4 | 1 | 1.1 | 0.9
33 | 1 | 0.0052274 | 0.0013101 | 0 | 0 | 1 | 0.97415 | -0.18161 | 0.4 | 1 | 1.1 | 0.9
30 | 1 | 0 | 0 | 0 | 0 | 1 | 0.97333 | -0.18754 | 0.4 | 1 | 1.1 | 0.9
27 | 1 | 0.0024324 | 0.00060961 | 0 | 0 | 1 | 0.97734 | -0.15878 | 0.4 | 1 | 1.1 | 0.9
36 | 1 | 0.0043622 | 0.0010933 | 0 | 0 | 1 | 0.97359 | -0.18566 | 0.4 | 1 | 1.1 | 0.9
31 | 1 | 0.004564 | 0.0011439 | 0 | 0 | 1 | 0.97294 | -0.19031 | 0.4 | 1 | 1.1 | 0.9
29 | 1 | 0.0035588 | 0.00089193 | 0 | 0 | 1 | 0.97324 | -0.18817 | 0.4 | 1 | 1.1 | 0.9
17 | 1 | 0.0061576 | 0.0015432 | 0 | 0 | 1 | 0.99294 | -0.049498 | 0.4 | 1 | 1.1 | 0.9
18 | 1 | 0 | 0 | 0 | 0 | 1 | 0.99313 | -0.048173 | 0.4 | 1 | 1.1 | 0.9
19 | 1 | 0.0067456 | 0.0016906 | 0 | 0 | 1 | 0.99321 | -0.047628 | 0.4 | 1 | 1.1 | 0.9
20 | 1 | 0.0076026 | 0.0019054 | 0 | 0 | 1 | 0.99375 | -0.043786 | 0.4 | 1 | 1.1 | 0.9
21 | 1 | 0.005933 | 0.001487 | 0 | 0 | 1 | 0.99437 | -0.03939 | 0.4 | 1 | 1.1 | 0.9
40 | 1 | 0 | 0 | 0 | 0 | 1 | 0.98178 | -0.12641 | 0.4 | 1 | 1.1 | 0.9
41 | 1 | 0.0038229 | 0.0009581 | 0 | 0 | 1 | 0.98221 | -0.1234 | 0.4 | 1 | 1.1 | 0.9
42 | 1 | 0.0017678 | 0.00044304 | 0 | 0 | 1 | 0.97854 | -0.14939 | 0.4 | 1 | 1.1 | 0.9
43 | 1 | 0.0013099 | 0.00032828 | 0 | 0 | 1 | 0.97676 | -0.1621 | 0.4 | 1 | 1.1 | 0.9
44 | 1 | 0 | 0 | 0 | 0 | 1 | 0.97391 | -0.18246 | 0.4 | 1 | 1.1 | 0.9
46 | 1 | 0.0012142 | 0.0003043 | 0 | 0 | 1 | 0.97327 | -0.18704 | 0.4 | 1 | 1.1 | 0.9
45 | 1 | 0 | 0 | 0 | 0 | 1 | 0.97131 | -0.20117 | 0.4 | 1 | 1.1 | 0.9
48 | 1 | 0.0020076 | 0.00050316 | 0 | 0 | 1 | 0.97137 | -0.20077 | 0.4 | 1 | 1.1 | 0.9
49 | 1 | 0.0017858 | 0.00044755 | 0 | 0 | 1 | 0.97117 | -0.20215 | 0.4 | 1 | 1.1 | 0.9
50 | 1 | 0.0037078 | 0.00092927 | 0 | 0 | 1 | 0.97254 | -0.19229 | 0.4 | 1 | 1.1 | 0.9
54 | 1 | 0.0011347 | 0.00028438 | 0 | 0 | 1 | 0.97143 | -0.20032 | 0.4 | 1 | 1.1 | 0.9
60 | 1 | 0 | 0 | 0 | 0 | 1 | 0.97229 | -0.19412 | 0.4 | 1 | 1.1 | 0.9
51 | 1 | 0.0034723 | 0.00087025 | 0 | 0 | 1 | 0.97068 | -0.20567 | 0.4 | 1 | 1.1 | 0.9
67 | 1 | 0 | 0 | 0 | 0 | 1 | 0.97074 | -0.20526 | 0.4 | 1 | 1.1 | 0.9
52 | 1 | 0.0020989 | 0.00052604 | 0 | 0 | 1 | 0.97192 | -0.19673 | 0.4 | 1 | 1.1 | 0.9
64 | 1 | 0 | 0 | 0 | 0 | 1 | 0.97193 | -0.19667 | 0.4 | 1 | 1.1 | 0.9
55 | 1 | 0.0021658 | 0.0005428 | 0 | 0 | 1 | 0.9716 | -0.19907 | 0.4 | 1 | 1.1 | 0.9
56 | 1 | 0.0016926 | 0.00042421 | 0 | 0 | 1 | 0.97171 | -0.19825 | 0.4 | 1 | 1.1 | 0.9
57 | 1 | 0.00090652 | 0.0002272 | 0 | 0 | 1 | 0.97195 | -0.19652 | 0.4 | 1 | 1.1 | 0.9
58 | 1 | 0.0058547 | 0.0014673 | 0 | 0 | 1 | 0.97196 | -0.19651 | 0.4 | 1 | 1.1 | 0.9
59 | 1 | 0.0021972 | 0.00055066 | 0 | 0 | 1 | 0.9721 | -0.19546 | 0.4 | 1 | 1.1 | 0.9
62 | 1 | 0.0018958 | 0.00047514 | 0 | 0 | 1 | 0.97211 | -0.19539 | 0.4 | 1 | 1.1 | 0.9
61 | 1 | 0.0056442 | 0.0014146 | 0 | 0 | 1 | 0.97224 | -0.19444 | 0.4 | 1 | 1.1 | 0.9
63 | 1 | 0.005776 | 0.0014476 | 0 | 0 | 1 | 0.97212 | -0.19529 | 0.4 | 1 | 1.1 | 0.9
66 | 1 | 0.0034617 | 0.00086759 | 0 | 0 | 1 | 0.97203 | -0.19594 | 0.4 | 1 | 1.1 | 0.9
65 | 1 | 0.0030858 | 0.00077338 | 0 | 0 | 1 | 0.97168 | -0.19847 | 0.4 | 1 | 1.1 | 0.9
68 | 1 | 0.0023718 | 0.00059444 | 0 | 0 | 1 | 0.97065 | -0.2059 | 0.4 | 1 | 1.1 | 0.9
69 | 1 | 0.0033622 | 0.00084266 | 0 | 0 | 1 | 0.9704 | -0.20774 | 0.4 | 1 | 1.1 | 0.9
70 | 1 | 0.010487 | 0.0026282 | 0 | 0 | 1 | 0.97029 | -0.2085 | 0.4 | 1 | 1.1 | 0.9
71 | 1 | 0.0043897 | 0.0011002 | 0 | 0 | 1 | 0.97031 | -0.20838 | 0.4 | 1 | 1.1 | 0.9
72 | 1 | 0.0036832 | 0.0009231 | 0 | 0 | 1 | 0.9701 | -0.20988 | 0.4 | 1 | 1.1 | 0.9
32 | 1 | 0.0041299 | 0.001035 | 0 | 0 | 1 | 0.97254 | -0.19318 | 0.4 | 1 | 1.1 | 0.9
34 | 1 | 0.0034344 | 0.00086075 | 0 | 0 | 1 | 0.97223 | -0.19543 | 0.4 | 1 | 1.1 | 0.9
35 | 1 | 0.0064211 | 0.0016093 | 0 | 0 | 1 | 0.97209 | -0.19645 | 0.4 | 1 | 1.1 | 0.9
37 | 1 | 0.0041482 | 0.0010396 | 0 | 0 | 1 | 0.97337 | -0.18721 | 0.4 | 1 | 1.1 | 0.9
38 | 1 | 0.0050042 | 0.0012542 | 0 | 0 | 1 | 0.97336 | -0.18733 | 0.4 | 1 | 1.1 | 0.9

## generator_data
GEN_BUS | PG | QG | QMAX | QMIN | VG | MBASE | GEN_STATUS | PMAX | PMIN
25 | 0.2472 | 0.062595 | 10 | -10 | 1 | 100 | 1 | 10 | 0

## branch_data
F_BUS | T_BUS | BR_R | BR_X | BR_B | RATE_A | RATE_B | RATE_C | TAP | SHIFT | BR_STATUS | ANGMIN | ANGMAX | P_in | Q_in | P_out | Q_out
1 | 2 | 1.4347 | 0.55181 | 2.8957e-09 | 0 | 0 | 0 | 0 | 0 | 1 | -90 | 90 | 0.11262 | 0.028367 | -0.11242 | -0.028291
1 | 3 | 2.2098 | 0.84994 | 6.6904e-09 | 0 | 0 | 0 | 0 | 0 | 1 | -90 | 90 | -0.11887 | -0.029934 | 0.11921 | 0.030064
2 | 4 | 1.4863 | 0.57166 | 1.5e-09 | 0 | 0 | 0 | 0 | 0 | 1 | -90 | 90 | 0.10113 | 0.025463 | -0.10097 | -0.0254
3 | 5 | 2.4368 | 0.93723 | 7.3774e-09 | 0 | 0 | 0 | 0 | 0 | 1 | -90 | 90 | -0.12554 | -0.03165 | 0.12595 | 0.03181
3 | 6 | 8.1846 | 3.1479 | 8.2597e-09 | 0 | 0 | 0 | 0 | 0 | 1 | -90 | 90 | 0.0063312 | 0.0015863 | -0.0063277 | -0.0015857
4 | 7 | 0.59031 | 0.22704 | 5.9573e-10 | 0 | 0 | 0 | 0 | 0 | 1 | -90 | 90 | 0.09384 | 0.023613 | -0.093783 | -0.023591
5 | 25 | 3.9005 | 1.5002 | 1.1809e-08 | 0 | 0 | 0 | 0 | 0 | 1 | -90 | 90 | -0.12595 | -0.03181 | 0.12662 | 0.032064
6 | 73 | 3.2731 | 1.2589 | 3.3032e-09 | 0 | 0 | 0 | 0 | 0 | 1 | -90 | 90 | 0.0063277 | 0.0015857 | -0.0063263 | -0.0015855
7 | 8 | 1.7716 | 0.68138 | 1.7879e-09 | 0 | 0 | 0 | 0 | 0 | 1 | -90 | 90 | 0.089334 | 0.022477 | -0.089179 | -0.022417
25 | 39 | 19.3772 | 7.4528 | 5.8665e-08 | 0 | 0 | 0 | 0 | 0 | 1 | -90 | 90 | 0.083139 | 0.021122 | -0.081713 | -0.020579
25 | 23 | 8.2952 | 3.1904 | 8.3713e-09 | 0 | 0 | 0 | 0 | 0 | 1 | -90 | 90 | 0.037439 | 0.0094084 | -0.037315 | -0.0093617
8 | 9 | 1.4166 | 0.54484 | 1.4296e-09 | 0 | 0 | 0 | 0 | 0 | 1 | -90 | 90 | 0.081403 | 0.020468 | -0.0813 | -0.020429
24 | 22 | 3.1847 | 1.2249 | 3.2139e-09 | 0 | 0 | 0 | 0 | 0 | 1 | -90 | 90 | -0.0046104 | -0.0011555 | 0.0046111 | 0.0011554
22 | 23 | 5.0328 | 1.9357 | 5.0789e-09 | 0 | 0 | 0 | 0 | 0 | 1 | -90 | 90 | -0.031084 | -0.0077934 | 0.031136 | 0.007813
22 | 21 | 1.6975 | 0.65289 | 1.7131e-09 | 0 | 0 | 0 | 0 | 0 | 1 | -90 | 90 | 0.026473 | 0.006638 | -0.02646 | -0.0066332
39 | 40 | 0.62653 | 0.24097 | 1.8968e-09 | 0 | 0 | 0 | 0 | 0 | 1 | -90 | 90 | 0.076276 | 0.019217 | -0.076236 | -0.019202
39 | 41 | 2.47 | 0.95002 | 2.4927e-09 | 0 | 0 | 0 | 0 | 0 | 1 | -90 | 90 | 0.0038232 | 0.00095801 | -0.0038228 | -0.0009581
9 | 10 | 1.5283 | 0.58782 | 1.5424e-09 | 0 | 0 | 0 | 0 | 0 | 1 | -90 | 90 | 0.073489 | 0.018471 | -0.073398 | -0.018436
10 | 11 | 1.2205 | 0.46942 | 1.2317e-09 | 0 | 0 | 0 | 0 | 0 | 1 | -90 | 90 | 0.06831 | 0.017161 | -0.068247 | -0.017137
11 | 12 | 0.86606 | 0.3331 | 8.7401e-10 | 0 | 0 | 0 | 0 | 0 | 1 | -90 | 90 | 0.061056 | 0.015335 | -0.06102 | -0.015321
12 | 13 | 4.3336 | 1.6668 | 4.3733e-09 | 0 | 0 | 0 | 0 | 0 | 1 | -90 | 90 | 0.013788 | 0.0034564 | -0.013779 | -0.0034533
12 | 14 | 3.6195 | 1.3921 | 3.6527e-09 | 0 | 0 | 0 | 0 | 0 | 1 | -90 | 90 | 0.047232 | 0.011865 | -0.047142 | -0.011831
13 | 15 | 2.3913 | 0.91972 | 2.4132e-09 | 0 | 0 | 0 | 0 | 0 | 1 | -90 | 90 | 0.0097561 | 0.002445 | -0.0097535 | -0.0024442
14 | 16 | 2.8339 | 1.09 | 2.8599e-09 | 0 | 0 | 0 | 0 | 0 | 1 | -90 | 90 | 0.040988 | 0.010288 | -0.040935 | -0.010268
15 | 26 | 0.13748 | 0.052876 | 1.3874e-10 | 0 | 0 | 0 | 0 | 0 | 1 | -90 | 90 | 0.0054769 | 0.0013724 | -0.0054768 | -0.0013724
16 | 33 | 4.7101 | 1.8116 | 4.7533e-09 | 0 | 0 | 0 | 0 | 0 | 1 | -90 | 90 | 0.01877 | 0.004707 | -0.018751 | -0.0047003
16 | 30 | 7.3034 | 2.809 | 7.3704e-09 | 0 | 0 | 0 | 0 | 0 | 1 | -90 | 90 | 0.022165 | 0.0055611 | -0.022125 | -0.0055463
26 | 27 | 3.0419 | 1.17 | 3.0698e-09 | 0 | 0 | 0 | 0 | 0 | 1 | -90 | 90 | 0.0024325 | 0.0006094 | -0.0024323 | -0.00060961
33 | 36 | 3.6995 | 1.4229 | 3.7334e-09 | 0 | 0 | 0 | 0 | 0 | 1 | -90 | 90 | 0.013524 | 0.0033902 | -0.013516 | -0.0033877
30 | 31 | 1.844 | 0.70925 | 1.861e-09 | 0 | 0 | 0 | 0 | 0 | 1 | -90 | 90 | 0.018566 | 0.0046545 | -0.018559 | -0.0046519
30 | 29 | 2.1973 | 0.84511 | 2.2175e-09 | 0 | 0 | 0 | 0 | 0 | 1 | -90 | 90 | 0.0035591 | 0.00089185 | -0.0035588 | -0.00089193
36 | 37 | 2.0955 | 0.80595 | 2.1147e-09 | 0 | 0 | 0 | 0 | 0 | 1 | -90 | 90 | 0.0091543 | 0.0022944 | -0.0091524 | -0.0022938
31 | 32 | 2.523 | 0.97037 | 2.5461e-09 | 0 | 0 | 0 | 0 | 0 | 1 | -90 | 90 | 0.013995 | 0.0035081 | -0.013989 | -0.0035062
17 | 18 | 2.7628 | 1.0626 | 2.7882e-09 | 0 | 0 | 0 | 0 | 0 | 1 | -90 | 90 | -0.0061576 | -0.0015432 | 0.0061588 | 0.0015434
18 | 19 | 1.1365 | 0.43712 | 1.1469e-09 | 0 | 0 | 0 | 0 | 0 | 1 | -90 | 90 | -0.0061588 | -0.0015434 | 0.0061592 | 0.0015435
19 | 20 | 3.827 | 1.4719 | 3.8621e-09 | 0 | 0 | 0 | 0 | 0 | 1 | -90 | 90 | -0.012905 | -0.0032341 | 0.012912 | 0.0032363
20 | 21 | 2.7585 | 1.061 | 2.7838e-09 | 0 | 0 | 0 | 0 | 0 | 1 | -90 | 90 | -0.020514 | -0.0051417 | 0.020527 | 0.0051463
40 | 42 | 3.808 | 1.4646 | 1.1529e-08 | 0 | 0 | 0 | 0 | 0 | 1 | -90 | 90 | 0.076236 | 0.019202 | -0.075991 | -0.019109
42 | 43 | 2.1448 | 0.82492 | 6.4934e-09 | 0 | 0 | 0 | 0 | 0 | 1 | -90 | 90 | 0.074224 | 0.018666 | -0.074092 | -0.018616
43 | 44 | 3.4832 | 1.3397 | 1.0546e-08 | 0 | 0 | 0 | 0 | 0 | 1 | -90 | 90 | 0.072782 | 0.018288 | -0.072577 | -0.01821
44 | 46 | 0.78139 | 0.30054 | 2.3657e-09 | 0 | 0 | 0 | 0 | 0 | 1 | -90 | 90 | 0.072577 | 0.01821 | -0.072531 | -0.018193
46 | 50 | 0.90959 | 0.34984 | 2.7538e-09 | 0 | 0 | 0 | 0 | 0 | 1 | -90 | 90 | 0.071317 | 0.017888 | -0.071265 | -0.017869
45 | 48 | 2.7197 | 1.0461 | 2.7447e-09 | 0 | 0 | 0 | 0 | 0 | 1 | -90 | 90 | -0.0017859 | -0.00044701 | 0.001786 | 0.00044679
45 | 49 | 6.7336 | 2.5898 | 6.7953e-09 | 0 | 0 | 0 | 0 | 0 | 1 | -90 | 90 | 0.0017859 | 0.00044701 | -0.0017857 | -0.00044756
48 | 54 | 1.4524 | 0.55863 | 1.4658e-09 | 0 | 0 | 0 | 0 | 0 | 1 | -90 | 90 | -0.0037936 | -0.00094995 | 0.0037939 | 0.00094991
50 | 60 | 0.33323 | 0.12817 | 1.0089e-09 | 0 | 0 | 0 | 0 | 0 | 1 | -90 | 90 | 0.067557 | 0.016939 | -0.06754 | -0.016933
54 | 55 | 3.1301 | 1.2039 | 3.1589e-09 | 0 | 0 | 0 | 0 | 0 | 1 | -90 | 90 | -0.0049285 | -0.0012343 | 0.0049294 | 0.0012343
60 | 61 | 0.082805 | 0.031848 | 2.507e-10 | 0 | 0 | 0 | 0 | 0 | 1 | -90 | 90 | 0.047889 | 0.012008 | -0.047887 | -0.012008
60 | 62 | 0.79389 | 0.30534 | 8.0117e-10 | 0 | 0 | 0 | 0 | 0 | 1 | -90 | 90 | 0.019651 | 0.0049246 | -0.019647 | -0.0049233
51 | 67 | 1.4566 | 0.56024 | 1.47e-09 | 0 | 0 | 0 | 0 | 0 | 1 | -90 | 90 | -0.0034722 | -0.00087025 | 0.0034724 | 0.00087019
67 | 68 | 0.46963 | 0.18063 | 4.7394e-10 | 0 | 0 | 0 | 0 | 0 | 1 | -90 | 90 | 0.016548 | 0.0041478 | -0.016547 | -0.0041473
67 | 69 | 3.9274 | 1.5105 | 3.9634e-09 | 0 | 0 | 0 | 0 | 0 | 1 | -90 | 90 | 0.0077548 | 0.0019435 | -0.0077521 | -0.0019428
67 | 65 | 3.0042 | 1.1555 | 3.0317e-09 | 0 | 0 | 0 | 0 | 0 | 1 | -90 | 90 | -0.027776 | -0.0069615 | 0.027802 | 0.0069712
52 | 64 | 0.35913 | 0.13813 | 3.6243e-10 | 0 | 0 | 0 | 0 | 0 | 1 | -90 | 90 | -0.0020989 | -0.00052605 | 0.0020989 | 0.00052602
64 | 65 | 0.71926 | 0.27664 | 7.2586e-10 | 0 | 0 | 0 | 0 | 0 | 1 | -90 | 90 | 0.030895 | 0.0077475 | -0.030887 | -0.0077446
64 | 66 | 0.27187 | 0.10457 | 2.7437e-10 | 0 | 0 | 0 | 0 | 0 | 1 | -90 | 90 | -0.032994 | -0.0082735 | 0.032997 | 0.0082748
55 | 56 | 1.4112 | 0.54276 | 1.4241e-09 | 0 | 0 | 0 | 0 | 0 | 1 | -90 | 90 | -0.0070952 | -0.0017771 | 0.007096 | 0.0017773
56 | 57 | 2.4227 | 0.93182 | 2.445e-09 | 0 | 0 | 0 | 0 | 0 | 1 | -90 | 90 | -0.0087885 | -0.0022015 | 0.0087906 | 0.0022021
57 | 58 | 0.0099069 | 0.0038103 | 9.9978e-12 | 0 | 0 | 0 | 0 | 0 | 1 | -90 | 90 | -0.0096971 | -0.0024293 | 0.0096972 | 0.0024293
58 | 59 | 0.83217 | 0.32007 | 8.3981e-10 | 0 | 0 | 0 | 0 | 0 | 1 | -90 | 90 | -0.015552 | -0.0038966 | 0.015554 | 0.0038974
59 | 62 | 0.04947 | 0.019027 | 4.9924e-11 | 0 | 0 | 0 | 0 | 0 | 1 | -90 | 90 | -0.017751 | -0.0044481 | 0.017751 | 0.0044482
61 | 63 | 0.24862 | 0.095624 | 7.5271e-10 | 0 | 0 | 0 | 0 | 0 | 1 | -90 | 90 | 0.042243 | 0.010593 | -0.042238 | -0.010591
63 | 66 | 0.21799 | 0.083842 | 6.5997e-10 | 0 | 0 | 0 | 0 | 0 | 1 | -90 | 90 | 0.036462 | 0.0091436 | -0.036459 | -0.0091424
68 | 70 | 2.2515 | 0.86597 | 2.2722e-09 | 0 | 0 | 0 | 0 | 0 | 1 | -90 | 90 | 0.014175 | 0.0035529 | -0.01417 | -0.0035511
69 | 71 | 1.7825 | 0.68558 | 1.7989e-09 | 0 | 0 | 0 | 0 | 0 | 1 | -90 | 90 | 0.00439 | 0.0011002 | -0.0043896 | -0.0011002
70 | 72 | 4.5936 | 1.7668 | 4.6358e-09 | 0 | 0 | 0 | 0 | 0 | 1 | -90 | 90 | 0.0036838 | 0.00092295 | -0.0036831 | -0.00092311
32 | 34 | 2.8094 | 1.0805 | 2.8352e-09 | 0 | 0 | 0 | 0 | 0 | 1 | -90 | 90 | 0.0098593 | 0.0024711 | -0.0098563 | -0.0024702
34 | 35 | 1.9524 | 0.75093 | 1.9703e-09 | 0 | 0 | 0 | 0 | 0 | 1 | -90 | 90 | 0.0064219 | 0.0016095 | -0.006421 | -0.0016093
37 | 38 | 0.30022 | 0.11547 | 3.0297e-10 | 0 | 0 | 0 | 0 | 0 | 1 | -90 | 90 | 0.0050042 | 0.0012542 | -0.0050041 | -0.0012542