## bus_data
BUS_I | BUS_TYPE | Pd | Qd | Gs | Bs | area | Vm | Va | baseKV | zone | Vmax | Vmin
1 | 1 | 0.0016914 | 0.00042391 | 0 | 0 | 1 | 0.98207 | -0.12534 | 0.4 | 1 | 1.1 | 0.9
2 | 1 | 0.0037156 | 0.00093122 | 0 | 0 | 1 | 0.98075 | -0.13471 | 0.4 | 1 | 1.1 | 0.9
3 | 1 | 0.0015981 | 0.00040053 | 0 | 0 | 1 | 0.98226 | -0.12397 | 0.4 | 1 | 1.1 | 0.9
4 | 1 | 0.0039735 | 0.00099586 | 0 | 0 | 1 | 0.98041 | -0.13713 | 0.4 | 1 | 1.1 | 0.9
5 | 1 | 0 | 0 | 0 | 0 | 1 | 0.98234 | -0.12345 | 0.4 | 1 | 1.1 | 0.9
44 | 1 | 0.0031274 | 0.0007838 | 0 | 0 | 1 | 0.9789 | -0.14788 | 0.4 | 1 | 1.1 | 0.9
40 | 1 | 0.00096176 | 0.00024104 | 0 | 0 | 1 | 0.98336 | -0.11622 | 0.4 | 1 | 1.1 | 0.9
38 | 1 | 0.0017818 | 0.00044656 | 0 | 0 | 1 | 0.98214 | -0.12484 | 0.4 | 1 | 1.1 | 0.9
32 | 1 | 0.0020353 | 0.0005101 | 0 | 0 | 1 | 0.97864 | -0.14974 | 0.4 | 1 | 1.1 | 0.9
53 | 1 | 0.00097689 | 0.00024483 | 0 | 0 | 1 | 0.98392 | -0.11226 | 0.4 | 1 | 1.1 | 0.9
39 | 1 | 0.0025011 | 0.00062683 | 0 | 0 | 1 | 0.98204 | -0.12559 | 0.4 | 1 | 1.1 | 0.9
6 | 1 | 0.0029941 | 0.0007504 | 0 | 0 | 1 | 0.97502 | -0.17558 | 0.4 | 1 | 1.1 | 0.9
7 | 1 | 0 | 0 | 0 | 0 | 1 | 0.97665 | -0.16391 | 0.4 | 1 | 1.1 | 0.9
8 | 1 | 0 | 0 | 0 | 0 | 1 | 0.97401 | -0.18284 | 0.4 | 1 | 1.1 | 0.9
9 | 1 | 0.0018605 | 0.0004663 | 0 | 0 | 1 | 0.97816 | -0.15313 | 0.4 | 1 | 1.1 | 0.9
10 | 1 | 0.0034747 | 0.00087084 | 0 | 0 | 1 | 0.97366 | -0.18537 | 0.4 | 1 | 1.1 | 0.9
31 | 1 | 0 | 0 | 0 | 0 | 1 | 0.97842 | -0.15133 | 0.4 | 1 | 1.1 | 0.9
34 | 1 | 0.0019594 | 0.00049107 | 0 | 0 | 1 | 0.97314 | -0.18911 | 0.4 | 1 | 1.1 | 0.9
33 | 1 | 0.0038444 | 0.00096351 | 0 | 0 | 1 | 0.97813 | -0.15336 | 0.4 | 1 | 1.1 | 0.9
35 | 1 | 0 | 0 | 0 | 0 | 1 | 0.97197 | -0.19748 | 0.4 | 1 | 1.1 | 0.9
11 | 1 | 0.0055007 | 0.0013786 | 0 | 0 | 1 | 0.9864 | -0.095171 | 0.4 | 1 | 1.1 | 0.9
12 | 1 | 0.0050614 | 0.0012685 | 0 | 0 | 1 | 0.98653 | -0.094209 | 0.4 | 1 | 1.1 | 0.9
14 | 1 | 0 | 0 | 0 | 0 | 1 | 0.98708 | -0.09029 | 0.4 | 1 | 1.1 | 0.9
42 | 1 | 0.0052096 | 0.0013056 | 0 | 0 | 1 | 0.97001 | -0.21167 | 0.4 | 1 | 1.1 | 0.9
41 | 1 | 0.0029425 | 0.00073745 | 0 | 0 | 1 | 0.97005 | -0.21133 | 0.4 | 1 | 1.1 | 0.9
26 | 1 | 0.0038314 | 0.00096023 | 0 | 0 | 1 | 0.98659 | -0.093789 | 0.4 | 1 | 1.1 | 0.9
28 | 1 | 0.0024108 | 0.00060419 | 0 | 0 | 1 | 0.98927 | -0.074845 | 0.4 | 1 | 1.1 | 0.9
25 | 1 | 0.0031884 | 0.0007991 | 0 | 0 | 1 | 0.98612 | -0.097149 | 0.4 | 1 | 1.1 | 0.9
29 | 1 | 0.0021972 | 0.00055067 | 0 | 0 | 1 | 0.98973 | -0.071563 | 0.4 | 1 | 1.1 | 0.9
15 | 1 | 0.0041286 | 0.0010347 | 0 | 0 | 1 | 0.98497 | -0.10526 | 0.4 | 1 | 1.1 | 0.9
16 | 1 | 0.0041363 | 0.0010367 | 0 | 0 | 1 | 0.98493 | -0.10555 | 0.4 | 1 | 1.1 | 0.9
17 | 1 | 0.0046722 | 0.001171 | 0 | 0 | 1 | 0.98532 | -0.10279 | 0.4 | 1 | 1.1 | 0.9
18 | 1 | 0.003905 | 0.00097868 | 0 | 0 | 1 | 0.98485 | -0.10618 | 0.4 | 1 | 1.1 | 0.9
19 | 1 | 0.0034782 | 0.00087171 | 0 | 0 | 1 | 0.9854 | -0.10223 | 0.4 | 1 | 1.1 | 0.9
56 | 1 | 0.0062896 | 0.0015763 | 0 | 0 | 1 | 0.97168 | -0.19957 | 0.4 | 1 | 1.1 | 0.9
27 | 1 | 0.0061769 | 0.0015481 | 0 | 0 | 1 | 0.98568 | -0.10021 | 0.4 | 1 | 1.1 | 0.9
20 | 1 | 0.002341 | 0.0005867 | 0 | 0 | 1 | 0.98786 | -0.084495 | 0.4 | 1 | 1.1 | 0.9
21 | 1 | 0.001266 | 0.0003173 | 0 | 0 | 1 | 0.98768 | -0.085798 | 0.4 | 1 | 1.1 | 0.9
22 | 1 | 0 | 0 | 0 | 0 | 1 | 0.98808 | -0.082938 | 0.4 | 1 | 1.1 | 0.9
23 | 1 | 0.0011935 | 0.00029912 | 0 | 0 | 1 | 0.98761 | -0.086294 | 0.4 | 1 | 1.1 | 0.9
24 | 1 | 0.0009477 | 0.00023752 | 0 | 0 | 1 | 0.98693 | -0.090985 | 0.4 | 1 | 1.1 | 0.9
55 | 1 | 0.0040672 | 0.0010193 | 0 | 0 | 1 | 0.99233 | -0.053236 | 0.4 | 1 | 1.1 | 0.9
49 | 1 | 0.0012278 | 0.00030771 | 0 | 0 | 1 | 0.98756 | -0.08666 | 0.4 | 1 | 1.1 | 0.9
36 | 1 | 0.0032148 | 0.00080571 | 0 | 0 | 1 | 0.98619 | -0.096234 | 0.4 | 1 | 1.1 | 0.9
51 | 1 | 0 | 0 | 0 | 0 | 1 | 0.99474 | -0.036461 | 0.4 | 1 | 1.1 | 0.9
52 | 1 | 0.0023749 | 0.0005952 | 0 | 0 | 1 | 0.99258 | -0.051454 | 0.4 | 1 | 1.1 | 0.9
30 | 1 | 0.0028611 | 0.00071707 | 0 | 0 | 1 | 0.99171 | -0.057648 | 0.4 | 1 | 1.1 | 0.9
48 | 1 | 0 | 0 | 0 | 0 | 1 | 0.99819 | -0.012511 | 0.4 | 1 | 1.1 | 0.9
37 | 1 | 0.0017985 | 0.00045075 | 0 | 0 | 1 | 0.98579 | -0.099044 | 0.4 | 1 | 1.1 | 0.9
43 | 1 | 0 | 0 | 0 | 0 | 1 | 0.97086 | -0.20549 | 0.4 | 1 | 1.1 | 0.9
54 | 1 | 0.00095117 | 0.00023839 | 0 | 0 | 1 | 0.98482 | -0.1059 | 0.4 | 1 | 1.1 | 0.9
45 | 1 | 0.0044196 | 0.0011077 | 0 | 0 | 1 | 0.99788 | -0.014683 | 0.4 | 1 | 1.1 | 0.9
46 | 1 | 0.0027433 | 0.00068753 | 0 | 0 | 1 | 0.99789 | -0.014629 | 0.4 | 1 | 1.1 | 0.9
47 | 1 | 0.0085797 | 0.0021503 | 0 | 0 | 1 | 0.99769 | -0.016032 | 0.4 | 1 | 1.1 | 0.9
50 | 3 | 0.0043435 | 0.0010886 | 0 | 0 | 1 | 1 | 0 | 0.4 | 1 | 1.1 | 0.9

## generator_data
GEN_BUS | PG | QG | QMAX | QMIN | VG | MBASE | GEN_STATUS | PMAX | PMIN
50 | 0.14408 | 0.036377 | 10 | -10 | 1 | 100 | 1 | 10 | 0

## branch_data
F_BUS | T_BUS | BR_R | BR_X | BR_B | RATE_A | RATE_B | RATE_C | TAP | SHIFT | BR_STATUS | ANGMIN | ANGMAX | P_in | Q_in | P_out | Q_out
1 | 2 | 2.8357 | 1.0907 | 2.8617e-09 | 0 | 0 | 0 | 0 | 0 | 1 | -90 | 90 | 0.041707 | 0.010484 | -0.041653 | -0.010463
1 | 3 | 0.39766 | 0.15294 | 4.013e-10 | 0 | 0 | 0 | 0 | 0 | 1 | -90 | 90 | -0.043399 | -0.010908 | 0.043407 | 0.010911
2 | 4 | 0.80072 | 0.30797 | 8.0806e-10 | 0 | 0 | 0 | 0 | 0 | 1 | -90 | 90 | 0.037937 | 0.009532 | -0.037925 | -0.0095271
3 | 5 | 0.14691 | 0.056506 | 1.4826e-10 | 0 | 0 | 0 | 0 | 0 | 1 | -90 | 90 | -0.045005 | -0.011311 | 0.045008 | 0.011313
4 | 44 | 3.979 | 1.5304 | 4.0155e-09 | 0 | 0 | 0 | 0 | 0 | 1 | -90 | 90 | 0.033951 | 0.0085313 | -0.0339 | -0.0085122
5 | 40 | 1.8551 | 0.7135 | 1.8721e-09 | 0 | 0 | 0 | 0 | 0 | 1 | -90 | 90 | -0.049292 | -0.012386 | 0.049342 | 0.012405
5 | 38 | 4.0747 | 1.5672 | 4.1121e-09 | 0 | 0 | 0 | 0 | 0 | 1 | -90 | 90 | 0.0042839 | 0.001073 | -0.0042831 | -0.0010731
44 | 32 | 0.75717 | 0.29122 | 7.6412e-10 | 0 | 0 | 0 | 0 | 0 | 1 | -90 | 90 | 0.030773 | 0.0077284 | -0.030765 | -0.0077254
40 | 53 | 0.99791 | 0.38381 | 1.0071e-09 | 0 | 0 | 0 | 0 | 0 | 1 | -90 | 90 | -0.050304 | -0.012646 | 0.050331 | 0.012656
38 | 39 | 3.7686 | 1.4495 | 3.8032e-09 | 0 | 0 | 0 | 0 | 0 | 1 | -90 | 90 | 0.0025013 | 0.00062656 | -0.0025011 | -0.00062683
32 | 31 | 0.69335 | 0.26667 | 6.9972e-10 | 0 | 0 | 0 | 0 | 0 | 1 | -90 | 90 | 0.02873 | 0.0072153 | -0.028723 | -0.0072129
53 | 54 | 1.5725 | 0.60479 | 1.5869e-09 | 0 | 0 | 0 | 0 | 0 | 1 | -90 | 90 | -0.051308 | -0.012901 | 0.051354 | 0.012918
6 | 7 | 6.3241 | 2.4323 | 6.3821e-09 | 0 | 0 | 0 | 0 | 0 | 1 | -90 | 90 | -0.022939 | -0.0057547 | 0.022977 | 0.0057684
6 | 8 | 4.5088 | 1.7341 | 4.5501e-09 | 0 | 0 | 0 | 0 | 0 | 1 | -90 | 90 | 0.019945 | 0.0050043 | -0.019925 | -0.004997
7 | 9 | 5.8555 | 2.2521 | 5.9092e-09 | 0 | 0 | 0 | 0 | 0 | 1 | -90 | 90 | -0.022977 | -0.0057684 | 0.023011 | 0.005781
8 | 10 | 1.571 | 0.60423 | 1.5854e-09 | 0 | 0 | 0 | 0 | 0 | 1 | -90 | 90 | 0.019925 | 0.004997 | -0.019918 | -0.0049945
9 | 31 | 0.90559 | 0.34831 | 9.139e-10 | 0 | 0 | 0 | 0 | 0 | 1 | -90 | 90 | -0.024872 | -0.0062473 | 0.024878 | 0.0062496
10 | 34 | 2.8078 | 1.0799 | 2.8335e-09 | 0 | 0 | 0 | 0 | 0 | 1 | -90 | 90 | 0.016444 | 0.0041236 | -0.016435 | -0.0041206
31 | 33 | 6.5627 | 2.5241 | 6.6229e-09 | 0 | 0 | 0 | 0 | 0 | 1 | -90 | 90 | 0.0038455 | 0.00096329 | -0.0038444 | -0.00096351
34 | 35 | 7.132 | 2.7431 | 7.1974e-09 | 0 | 0 | 0 | 0 | 0 | 1 | -90 | 90 | 0.014476 | 0.0036296 | -0.014459 | -0.0036238
35 | 43 | 12.0671 | 4.6412 | 1.2178e-08 | 0 | 0 | 0 | 0 | 0 | 1 | -90 | 90 | 0.0081677 | 0.0020472 | -0.0081587 | -0.0020448
35 | 56 | 4.0873 | 1.572 | 4.1248e-09 | 0 | 0 | 0 | 0 | 0 | 1 | -90 | 90 | 0.0062913 | 0.0015767 | -0.0062895 | -0.0015763
11 | 12 | 2.2163 | 0.85243 | 2.2366e-09 | 0 | 0 | 0 | 0 | 0 | 1 | -90 | 90 | -0.0055007 | -0.0013786 | 0.0055014 | 0.0013787
12 | 14 | 4.7042 | 1.8093 | 4.7473e-09 | 0 | 0 | 0 | 0 | 0 | 1 | -90 | 90 | -0.010563 | -0.0026472 | 0.010569 | 0.0026489
14 | 26 | 1.3238 | 0.50914 | 1.3359e-09 | 0 | 0 | 0 | 0 | 0 | 1 | -90 | 90 | 0.03357 | 0.0084195 | -0.033554 | -0.0084134
14 | 28 | 4.4554 | 1.7136 | 4.4962e-09 | 0 | 0 | 0 | 0 | 0 | 1 | -90 | 90 | -0.044138 | -0.011068 | 0.044233 | 0.011104
42 | 41 | 0.80735 | 0.31052 | 8.1476e-10 | 0 | 0 | 0 | 0 | 0 | 1 | -90 | 90 | -0.0052094 | -0.0013057 | 0.0052097 | 0.0013057
41 | 43 | 8.7857 | 3.3791 | 8.8663e-09 | 0 | 0 | 0 | 0 | 0 | 1 | -90 | 90 | -0.0081521 | -0.0020431 | 0.0081587 | 0.0020448
26 | 25 | 1.434 | 0.55155 | 1.4472e-09 | 0 | 0 | 0 | 0 | 0 | 1 | -90 | 90 | 0.029722 | 0.0074531 | -0.029708 | -0.007448
28 | 29 | 0.90012 | 0.3462 | 9.0838e-10 | 0 | 0 | 0 | 0 | 0 | 1 | -90 | 90 | -0.046644 | -0.011709 | 0.046665 | 0.011717
25 | 27 | 1.4641 | 0.56313 | 1.4776e-09 | 0 | 0 | 0 | 0 | 0 | 1 | -90 | 90 | 0.02652 | 0.0066489 | -0.026509 | -0.0066447
29 | 30 | 3.6528 | 1.4049 | 3.6863e-09 | 0 | 0 | 0 | 0 | 0 | 1 | -90 | 90 | -0.048862 | -0.012267 | 0.048957 | 0.012303
15 | 16 | 0.45431 | 0.17473 | 4.5848e-10 | 0 | 0 | 0 | 0 | 0 | 1 | -90 | 90 | 0.008042 | 0.0020154 | -0.0080416 | -0.0020153
15 | 17 | 2.5721 | 0.98927 | 2.5957e-09 | 0 | 0 | 0 | 0 | 0 | 1 | -90 | 90 | -0.012171 | -0.0030501 | 0.012175 | 0.0030514
16 | 18 | 2.0273 | 0.77974 | 2.0459e-09 | 0 | 0 | 0 | 0 | 0 | 1 | -90 | 90 | 0.0039053 | 0.00097861 | -0.003905 | -0.00097868
17 | 19 | 0.41682 | 0.16032 | 4.2065e-10 | 0 | 0 | 0 | 0 | 0 | 1 | -90 | 90 | -0.016847 | -0.0042224 | 0.016848 | 0.0042228
19 | 27 | 1.2555 | 0.48287 | 1.267e-09 | 0 | 0 | 0 | 0 | 0 | 1 | -90 | 90 | -0.020326 | -0.0050946 | 0.020332 | 0.0050966
20 | 21 | 4.4811 | 1.7235 | 4.5222e-09 | 0 | 0 | 0 | 0 | 0 | 1 | -90 | 90 | 0.0036882 | 0.0009234 | -0.0036875 | -0.00092359
20 | 22 | 3.2802 | 1.2616 | 3.3103e-09 | 0 | 0 | 0 | 0 | 0 | 1 | -90 | 90 | -0.0060292 | -0.0015101 | 0.0060305 | 0.0015103
21 | 23 | 2.6015 | 1.0006 | 2.6253e-09 | 0 | 0 | 0 | 0 | 0 | 1 | -90 | 90 | 0.0024215 | 0.00060629 | -0.0024213 | -0.00060648
22 | 24 | 1.765 | 0.67884 | 3.5624e-09 | 0 | 0 | 0 | 0 | 0 | 1 | -90 | 90 | 0.058445 | 0.014719 | -0.058379 | -0.014694
22 | 55 | 5.931 | 2.2812 | 1.1971e-08 | 0 | 0 | 0 | 0 | 0 | 1 | -90 | 90 | -0.064475 | -0.016229 | 0.064744 | 0.016331
23 | 49 | 3.7775 | 1.4529 | 3.8121e-09 | 0 | 0 | 0 | 0 | 0 | 1 | -90 | 90 | 0.0012278 | 0.00030736 | -0.0012278 | -0.00030771
24 | 36 | 1.1683 | 0.44933 | 2.358e-09 | 0 | 0 | 0 | 0 | 0 | 1 | -90 | 90 | 0.057432 | 0.014456 | -0.05739 | -0.01444
55 | 52 | 0.33599 | 0.12923 | 6.7815e-10 | 0 | 0 | 0 | 0 | 0 | 1 | -90 | 90 | -0.068811 | -0.01735 | 0.068828 | 0.017357
36 | 37 | 0.66201 | 0.25462 | 6.6809e-10 | 0 | 0 | 0 | 0 | 0 | 1 | -90 | 90 | 0.054175 | 0.013635 | -0.054153 | -0.013627
51 | 52 | 2.7387 | 1.0533 | 5.5276e-09 | 0 | 0 | 0 | 0 | 0 | 1 | -90 | 90 | 0.071353 | 0.018009 | -0.071203 | -0.017952
51 | 30 | 5.279 | 2.0304 | 5.3274e-09 | 0 | 0 | 0 | 0 | 0 | 1 | -90 | 90 | 0.051971 | 0.013079 | -0.051818 | -0.01302
51 | 48 | 2.5394 | 0.9767 | 5.1254e-09 | 0 | 0 | 0 | 0 | 0 | 1 | -90 | 90 | -0.12332 | -0.031088 | 0.12374 | 0.031247
48 | 50 | 1.181 | 0.45425 | 2.3838e-09 | 0 | 0 | 0 | 0 | 0 | 1 | -90 | 90 | -0.13949 | -0.035195 | 0.13973 | 0.035289
48 | 46 | 1.7456 | 0.67139 | 1.7616e-09 | 0 | 0 | 0 | 0 | 0 | 1 | -90 | 90 | 0.015749 | 0.0039475 | -0.015744 | -0.0039459
37 | 54 | 1.6698 | 0.64224 | 1.6851e-09 | 0 | 0 | 0 | 0 | 0 | 1 | -90 | 90 | 0.052355 | 0.013176 | -0.052305 | -0.013157
45 | 46 | 0.053529 | 0.020588 | 5.402e-11 | 0 | 0 | 0 | 0 | 0 | 1 | -90 | 90 | -0.013001 | -0.0032583 | 0.013001 | 0.0032584
45 | 47 | 2.039 | 0.78422 | 2.0577e-09 | 0 | 0 | 0 | 0 | 0 | 1 | -90 | 90 | 0.0085813 | 0.0021507 | -0.0085797 | -0.0021503