## bus_data
BUS_I | BUS_TYPE | Pd | Qd | Gs | Bs | area | Vm | Va | baseKV | zone | Vmax | Vmin
1 | 1 | 0.0046216 | 0.0011583 | 0 | 0 | 1 | 0.99017 | -0.068913 | 0.4 | 1 | 1.1 | 0.9
2 | 1 | 0.0050781 | 0.0012727 | 0 | 0 | 1 | 0.99072 | -0.065029 | 0.4 | 1 | 1.1 | 0.9
4 | 1 | 0 | 0 | 0 | 0 | 1 | 0.98928 | -0.075246 | 0.4 | 1 | 1.1 | 0.9
3 | 1 | 0.0059386 | 0.0014884 | 0 | 0 | 1 | 0.99087 | -0.063985 | 0.4 | 1 | 1.1 | 0.9
5 | 1 | 0.0042856 | 0.0010741 | 0 | 0 | 1 | 0.98899 | -0.077281 | 0.4 | 1 | 1.1 | 0.9
7 | 1 | 0.0065849 | 0.0016503 | 0 | 0 | 1 | 0.98875 | -0.078952 | 0.4 | 1 | 1.1 | 0.9
6 | 1 | 0.0057828 | 0.0014493 | 0 | 0 | 1 | 0.99099 | -0.063093 | 0.4 | 1 | 1.1 | 0.9
13 | 1 | 0.010175 | 0.0025501 | 0 | 0 | 1 | 0.99185 | -0.057043 | 0.4 | 1 | 1.1 | 0.9
14 | 1 | 0.0017806 | 0.00044626 | 0 | 0 | 1 | 0.99193 | -0.056521 | 0.4 | 1 | 1.1 | 0.9
8 | 1 | 0.0037704 | 0.00094495 | 0 | 0 | 1 | 0.99362 | -0.044568 | 0.4 | 1 | 1.1 | 0.9
9 | 1 | 0 | 0 | 0 | 0 | 1 | 0.99431 | -0.039716 | 0.4 | 1 | 1.1 | 0.9
10 | 1 | 0.009336 | 0.0023398 | 0 | 0 | 1 | 0.9924 | -0.053208 | 0.4 | 1 | 1.1 | 0.9
11 | 3 | 0 | 0 | 0 | 0 | 1 | 1 | 0 | 0.4 | 1 | 1.1 | 0.9
12 | 1 | 0.0082056 | 0.0020565 | 0 | 0 | 1 | 0.99341 | -0.046098 | 0.4 | 1 | 1.1 | 0.9
32 | 1 | 0.014611 | 0.0036619 | 0 | 0 | 1 | 0.99194 | -0.056468 | 0.4 | 1 | 1.1 | 0.9
28 | 1 | 0 | 0 | 0 | 0 | 1 | 0.99956 | -0.0031015 | 0.4 | 1 | 1.1 | 0.9
16 | 1 | 0 | 0 | 0 | 0 | 1 | 0.99317 | -0.047774 | 0.4 | 1 | 1.1 | 0.9
29 | 1 | 0.0069497 | 0.0017418 | 0 | 0 | 1 | 0.99834 | -0.011591 | 0.4 | 1 | 1.1 | 0.9
27 | 1 | 0.0045181 | 0.0011324 | 0 | 0 | 1 | 0.999 | -0.0070203 | 0.4 | 1 | 1.1 | 0.9
17 | 1 | 0.0018876 | 0.00047308 | 0 | 0 | 1 | 0.99279 | -0.050455 | 0.4 | 1 | 1.1 | 0.9
15 | 1 | 0.0043045 | 0.0010788 | 0 | 0 | 1 | 0.9922 | -0.054591 | 0.4 | 1 | 1.1 | 0.9
34 | 1 | 0.0085801 | 0.0021504 | 0 | 0 | 1 | 0.99256 | -0.052042 | 0.4 | 1 | 1.1 | 0.9
18 | 1 | 0.0039254 | 0.00098379 | 0 | 0 | 1 | 0.9951 | -0.034288 | 0.4 | 1 | 1.1 | 0.9
19 | 1 | 0 | 0 | 0 | 0 | 1 | 0.99423 | -0.040444 | 0.4 | 1 | 1.1 | 0.9
20 | 1 | 0 | 0 | 0 | 0 | 1 | 0.99606 | -0.027549 | 0.4 | 1 | 1.1 | 0.9
21 | 1 | 0.0082387 | 0.0020648 | 0 | 0 | 1 | 0.99378 | -0.043625 | 0.4 | 1 | 1.1 | 0.9
22 | 1 | 0.0027945 | 0.00070038 | 0 | 0 | 1 | 0.9956 | -0.030824 | 0.4 | 1 | 1.1 | 0.9
23 | 1 | 0.0070034 | 0.0017552 | 0 | 0 | 1 | 0.99707 | -0.020505 | 0.4 | 1 | 1.1 | 0.9
33 | 1 | 0.0096041 | 0.002407 | 0 | 0 | 1 | 0.99339 | -0.046348 | 0.4 | 1 | 1.1 | 0.9
30 | 1 | 0.0057463 | 0.0014402 | 0 | 0 | 1 | 0.99533 | -0.032732 | 0.4 | 1 | 1.1 | 0.9
31 | 1 | 0.0071941 | 0.001803 | 0 | 0 | 1 | 0.99523 | -0.033421 | 0.4 | 1 | 1.1 | 0.9
24 | 1 | 0.004276 | 0.0010717 | 0 | 0 | 1 | 0.99745 | -0.017883 | 0.4 | 1 | 1.1 | 0.9
25 | 1 | 0.0078725 | 0.001973 | 0 | 0 | 1 | 0.99827 | -0.012117 | 0.4 | 1 | 1.1 | 0.9
26 | 1 | 0.0075164 | 0.0018838 | 0 | 0 | 1 | 0.99732 | -0.018804 | 0.4 | 1 | 1.1 | 0.9

## generator_data
GEN_BUS | PG | QG | QMAX | QMIN | VG | MBASE | GEN_STATUS | PMAX | PMIN
11 | 0.17164 | 0.043151 | 10 | -10 | 1 | 100 | 1 | 10 | 0

## branch_data
F_BUS | T_BUS | BR_R | BR_X | BR_B | RATE_A | RATE_B | RATE_C | TAP | SHIFT | BR_STATUS | ANGMIN | ANGMAX | P_in | Q_in | P_out | Q_out
1 | 2 | 3.2018 | 1.2315 | 3.2312e-09 | 0 | 0 | 0 | 0 | 0 | 1 | -90 | 90 | -0.015506 | -0.0038868 | 0.015515 | 0.0038897
1 | 4 | 7.4286 | 2.8571 | 7.4967e-09 | 0 | 0 | 0 | 0 | 0 | 1 | -90 | 90 | 0.010885 | 0.0027286 | -0.010875 | -0.0027256
2 | 3 | 0.64843 | 0.2494 | 6.5438e-10 | 0 | 0 | 0 | 0 | 0 | 1 | -90 | 90 | -0.020593 | -0.0051624 | 0.020596 | 0.0051635
4 | 5 | 2.3845 | 0.9171 | 2.4064e-09 | 0 | 0 | 0 | 0 | 0 | 1 | -90 | 90 | 0.010875 | 0.0027256 | -0.010872 | -0.0027247
3 | 6 | 0.43011 | 0.16543 | 4.3406e-10 | 0 | 0 | 0 | 0 | 0 | 1 | -90 | 90 | -0.026534 | -0.0066519 | 0.026538 | 0.0066531
5 | 7 | 3.2326 | 1.2433 | 3.2622e-09 | 0 | 0 | 0 | 0 | 0 | 1 | -90 | 90 | 0.0065864 | 0.0016506 | -0.0065849 | -0.0016503
6 | 13 | 2.3977 | 0.92219 | 2.4197e-09 | 0 | 0 | 0 | 0 | 0 | 1 | -90 | 90 | -0.03232 | -0.0081024 | 0.032347 | 0.0081126
13 | 14 | 0.15756 | 0.060599 | 1.59e-10 | 0 | 0 | 0 | 0 | 0 | 1 | -90 | 90 | -0.042522 | -0.010663 | 0.042526 | 0.010664
14 | 15 | 0.55905 | 0.21502 | 5.6418e-10 | 0 | 0 | 0 | 0 | 0 | 1 | -90 | 90 | -0.044306 | -0.01111 | 0.044318 | 0.011115
8 | 9 | 2.2524 | 0.86629 | 2.273e-09 | 0 | 0 | 0 | 0 | 0 | 1 | -90 | 90 | -0.027753 | -0.0069595 | 0.027772 | 0.0069665
8 | 10 | 4.6332 | 1.782 | 4.6757e-09 | 0 | 0 | 0 | 0 | 0 | 1 | -90 | 90 | 0.023983 | 0.0060146 | -0.023954 | -0.006004
9 | 11 | 5.4161 | 2.0831 | 5.4658e-09 | 0 | 0 | 0 | 0 | 0 | 1 | -90 | 90 | -0.095193 | -0.023887 | 0.09572 | 0.02409
9 | 12 | 1.221 | 0.46962 | 1.2322e-09 | 0 | 0 | 0 | 0 | 0 | 1 | -90 | 90 | 0.067421 | 0.016921 | -0.067361 | -0.016898
10 | 32 | 2.8606 | 1.1002 | 2.8868e-09 | 0 | 0 | 0 | 0 | 0 | 1 | -90 | 90 | 0.014618 | 0.0036642 | -0.014611 | -0.0036619
11 | 28 | 0.53365 | 0.20525 | 5.3855e-10 | 0 | 0 | 0 | 0 | 0 | 1 | -90 | 90 | 0.075921 | 0.019061 | -0.075888 | -0.019049
12 | 16 | 0.36481 | 0.14031 | 3.6816e-10 | 0 | 0 | 0 | 0 | 0 | 1 | -90 | 90 | 0.059156 | 0.014841 | -0.059142 | -0.014836
28 | 29 | 2.1437 | 0.82449 | 2.1634e-09 | 0 | 0 | 0 | 0 | 0 | 1 | -90 | 90 | 0.051667 | 0.012975 | -0.051606 | -0.012951
28 | 27 | 2.1069 | 0.81036 | 2.1263e-09 | 0 | 0 | 0 | 0 | 0 | 1 | -90 | 90 | 0.02422 | 0.0060739 | -0.024207 | -0.006069
16 | 17 | 3.2887 | 1.2649 | 3.3189e-09 | 0 | 0 | 0 | 0 | 0 | 1 | -90 | 90 | 0.010473 | 0.0026251 | -0.01047 | -0.0026239
16 | 15 | 1.8017 | 0.69297 | 1.8182e-09 | 0 | 0 | 0 | 0 | 0 | 1 | -90 | 90 | 0.048669 | 0.012211 | -0.048623 | -0.012193
29 | 23 | 2.5959 | 0.99842 | 2.6197e-09 | 0 | 0 | 0 | 0 | 0 | 1 | -90 | 90 | 0.044657 | 0.01121 | -0.044602 | -0.011189
27 | 25 | 3.3656 | 1.2945 | 3.3965e-09 | 0 | 0 | 0 | 0 | 0 | 1 | -90 | 90 | 0.019689 | 0.0049367 | -0.019675 | -0.0049317
17 | 34 | 2.3745 | 0.91325 | 2.3963e-09 | 0 | 0 | 0 | 0 | 0 | 1 | -90 | 90 | 0.008582 | 0.0021509 | -0.0085801 | -0.0021504
18 | 19 | 4.4443 | 1.7093 | 4.4851e-09 | 0 | 0 | 0 | 0 | 0 | 1 | -90 | 90 | 0.017869 | 0.0044811 | -0.017854 | -0.0044756
18 | 20 | 3.9955 | 1.5367 | 4.0322e-09 | 0 | 0 | 0 | 0 | 0 | 1 | -90 | 90 | -0.021795 | -0.0054648 | 0.021815 | 0.0054723
19 | 21 | 2.2945 | 0.88249 | 2.3155e-09 | 0 | 0 | 0 | 0 | 0 | 1 | -90 | 90 | 0.017854 | 0.0044756 | -0.017846 | -0.0044728
20 | 22 | 2.6881 | 1.0339 | 2.7127e-09 | 0 | 0 | 0 | 0 | 0 | 1 | -90 | 90 | 0.015746 | 0.0039473 | -0.015739 | -0.0039448
20 | 23 | 2.4286 | 0.93409 | 2.4509e-09 | 0 | 0 | 0 | 0 | 0 | 1 | -90 | 90 | -0.037561 | -0.0094196 | 0.037598 | 0.0094335
21 | 33 | 3.6445 | 1.4017 | 3.678e-09 | 0 | 0 | 0 | 0 | 0 | 1 | -90 | 90 | 0.0096077 | 0.002408 | -0.0096041 | -0.002407
22 | 30 | 1.9028 | 0.73184 | 1.9202e-09 | 0 | 0 | 0 | 0 | 0 | 1 | -90 | 90 | 0.012945 | 0.0032444 | -0.012941 | -0.0032433
30 | 31 | 1.235 | 0.475 | 1.2463e-09 | 0 | 0 | 0 | 0 | 0 | 1 | -90 | 90 | 0.0071948 | 0.0018032 | -0.0071941 | -0.001803
24 | 25 | 6.3398 | 2.4384 | 6.398e-09 | 0 | 0 | 0 | 0 | 0 | 1 | -90 | 90 | -0.011793 | -0.0029557 | 0.011803 | 0.0029587
24 | 26 | 1.5871 | 0.61044 | 1.6017e-09 | 0 | 0 | 0 | 0 | 0 | 1 | -90 | 90 | 0.0075174 | 0.001884 | -0.0075164 | -0.0018838