## bus_data
BUS_I | BUS_TYPE | Pd | Qd | Gs | Bs | area | Vm | Va | baseKV | zone | Vmax | Vmin
1 | 1 | 0.011644 | 0.0029182 | 0 | 0 | 1 | 0.97087 | -0.20546 | 0.4 | 1 | 1.1 | 0.9
2 | 1 | 0.007803 | 0.0019556 | 0 | 0 | 1 | 0.97015 | -0.2107 | 0.4 | 1 | 1.1 | 0.9
11 | 1 | 0.0031633 | 0.0007928 | 0 | 0 | 1 | 0.97581 | -0.17001 | 0.4 | 1 | 1.1 | 0.9
9 | 1 | 0.011399 | 0.0028567 | 0 | 0 | 1 | 0.97922 | -0.14574 | 0.4 | 1 | 1.1 | 0.9
3 | 3 | 0.0045311 | 0.0011356 | 0 | 0 | 1 | 1 | 0 | 0.4 | 1 | 1.1 | 0.9
4 | 1 | 0.0066912 | 0.001677 | 0 | 0 | 1 | 0.99986 | -0.00097288 | 0.4 | 1 | 1.1 | 0.9
5 | 1 | 0.0069839 | 0.0017503 | 0 | 0 | 1 | 0.9968 | -0.022165 | 0.4 | 1 | 1.1 | 0.9
28 | 1 | 0 | 0 | 0 | 0 | 1 | 0.99458 | -0.037555 | 0.4 | 1 | 1.1 | 0.9
29 | 1 | 0.01067 | 0.0026741 | 0 | 0 | 1 | 0.9898 | -0.070992 | 0.4 | 1 | 1.1 | 0.9
27 | 1 | 0.0055834 | 0.0013993 | 0 | 0 | 1 | 0.99424 | -0.039945 | 0.4 | 1 | 1.1 | 0.9
10 | 1 | 0 | 0 | 0 | 0 | 1 | 0.98077 | -0.13472 | 0.4 | 1 | 1.1 | 0.9
12 | 1 | 0.0014987 | 0.0003756 | 0 | 0 | 1 | 0.98263 | -0.12149 | 0.4 | 1 | 1.1 | 0.9
13 | 1 | 0.0021594 | 0.00054121 | 0 | 0 | 1 | 0.98334 | -0.11649 | 0.4 | 1 | 1.1 | 0.9
33 | 1 | 0.0079068 | 0.0019816 | 0 | 0 | 1 | 0.98361 | -0.11457 | 0.4 | 1 | 1.1 | 0.9
31 | 1 | 0.0021912 | 0.00054917 | 0 | 0 | 1 | 0.9837 | -0.11398 | 0.4 | 1 | 1.1 | 0.9
24 | 1 | 0.0051018 | 0.0012786 | 0 | 0 | 1 | 0.99205 | -0.055424 | 0.4 | 1 | 1.1 | 0.9
25 | 1 | 0.011308 | 0.0028339 | 0 | 0 | 1 | 0.99178 | -0.057287 | 0.4 | 1 | 1.1 | 0.9
26 | 1 | 0 | 0 | 0 | 0 | 1 | 0.99263 | -0.051294 | 0.4 | 1 | 1.1 | 0.9
30 | 1 | 0 | 0 | 0 | 0 | 1 | 0.98892 | -0.077206 | 0.4 | 1 | 1.1 | 0.9
44 | 1 | 0.0034088 | 0.00085434 | 0 | 0 | 1 | 0.98771 | -0.085705 | 0.4 | 1 | 1.1 | 0.9
39 | 1 | 0 | 0 | 0 | 0 | 1 | 0.98651 | -0.094272 | 0.4 | 1 | 1.1 | 0.9
43 | 1 | 0.0058752 | 0.0014725 | 0 | 0 | 1 | 0.98652 | -0.094053 | 0.4 | 1 | 1.1 | 0.9
40 | 1 | 0.0059098 | 0.0014811 | 0 | 0 | 1 | 0.98627 | -0.095965 | 0.4 | 1 | 1.1 | 0.9
38 | 1 | 0.0060986 | 0.0015284 | 0 | 0 | 1 | 0.98601 | -0.097782 | 0.4 | 1 | 1.1 | 0.9
32 | 1 | 0.0036123 | 0.00090532 | 0 | 0 | 1 | 0.98426 | -0.11001 | 0.4 | 1 | 1.1 | 0.9
34 | 1 | 0.0058883 | 0.0014758 | 0 | 0 | 1 | 0.98506 | -0.10435 | 0.4 | 1 | 1.1 | 0.9
35 | 1 | 0.0019302 | 0.00048376 | 0 | 0 | 1 | 0.98628 | -0.095721 | 0.4 | 1 | 1.1 | 0.9
36 | 1 | 0.001253 | 0.00031404 | 0 | 0 | 1 | 0.9854 | -0.10214 | 0.4 | 1 | 1.1 | 0.9
37 | 1 | 0.0031846 | 0.00079813 | 0 | 0 | 1 | 0.98537 | -0.10236 | 0.4 | 1 | 1.1 | 0.9
41 | 1 | 0.0055953 | 0.0014023 | 0 | 0 | 1 | 0.98592 | -0.098435 | 0.4 | 1 | 1.1 | 0.9
42 | 1 | 0.0052677 | 0.0013202 | 0 | 0 | 1 | 0.98588 | -0.098717 | 0.4 | 1 | 1.1 | 0.9

## generator_data
GEN_BUS | PG | QG | QMAX | QMIN | VG | MBASE | GEN_STATUS | PMAX | PMIN
3 | 0.14872 | 0.037536 | 10 | -10 | 1 | 100 | 1 | 10 | 0

## branch_data
F_BUS | T_BUS | BR_R | BR_X | BR_B | RATE_A | RATE_B | RATE_C | TAP | SHIFT | BR_STATUS | ANGMIN | ANGMAX | P_in | Q_in | P_out | Q_out
1 | 2 | 8.238 | 3.1685 | 8.3136e-09 | 0 | 0 | 0 | 0 | 0 | 1 | -90 | 90 | 0.0078085 | 0.001957 | -0.0078028 | -0.0019556
1 | 11 | 22.4749 | 8.6442 | 2.2681e-08 | 0 | 0 | 0 | 0 | 0 | 1 | -90 | 90 | -0.019452 | -0.0048753 | 0.019548 | 0.00491
11 | 9 | 13.3499 | 5.1346 | 1.3472e-08 | 0 | 0 | 0 | 0 | 0 | 1 | -90 | 90 | -0.022711 | -0.0057027 | 0.022788 | 0.005731
9 | 10 | 4.0488 | 1.5572 | 4.086e-09 | 0 | 0 | 0 | 0 | 0 | 1 | -90 | 90 | -0.034187 | -0.0085877 | 0.034239 | 0.0086075
3 | 4 | 0.089091 | 0.034266 | 1.7982e-10 | 0 | 0 | 0 | 0 | 0 | 1 | -90 | 90 | 0.14419 | 0.0364 | -0.14417 | -0.036393
4 | 5 | 2.0299 | 0.78074 | 4.0971e-09 | 0 | 0 | 0 | 0 | 0 | 1 | -90 | 90 | 0.13748 | 0.034716 | -0.13707 | -0.034559
5 | 28 | 1.5462 | 0.59469 | 3.1208e-09 | 0 | 0 | 0 | 0 | 0 | 1 | -90 | 90 | 0.13008 | 0.032809 | -0.1298 | -0.032702
28 | 29 | 4.0247 | 1.5479 | 8.1232e-09 | 0 | 0 | 0 | 0 | 0 | 1 | -90 | 90 | 0.10777 | 0.027174 | -0.10726 | -0.026981
28 | 27 | 1.3991 | 0.53812 | 1.412e-09 | 0 | 0 | 0 | 0 | 0 | 1 | -90 | 90 | 0.022038 | 0.0055278 | -0.022031 | -0.0055252
29 | 30 | 0.82653 | 0.3179 | 1.6682e-09 | 0 | 0 | 0 | 0 | 0 | 1 | -90 | 90 | 0.096594 | 0.024307 | -0.096511 | -0.024275
27 | 26 | 8.8868 | 3.418 | 8.9683e-09 | 0 | 0 | 0 | 0 | 0 | 1 | -90 | 90 | 0.016448 | 0.0041258 | -0.016422 | -0.0041168
10 | 12 | 4.8769 | 1.8757 | 4.9217e-09 | 0 | 0 | 0 | 0 | 0 | 1 | -90 | 90 | -0.034239 | -0.0086075 | 0.034302 | 0.0086313
12 | 13 | 1.7698 | 0.68069 | 1.786e-09 | 0 | 0 | 0 | 0 | 0 | 1 | -90 | 90 | -0.035801 | -0.0090069 | 0.035826 | 0.0090163
13 | 33 | 0.64408 | 0.24772 | 6.4999e-10 | 0 | 0 | 0 | 0 | 0 | 1 | -90 | 90 | -0.037985 | -0.0095575 | 0.037996 | 0.0095614
33 | 31 | 0.16181 | 0.062234 | 1.6329e-10 | 0 | 0 | 0 | 0 | 0 | 1 | -90 | 90 | -0.045902 | -0.011543 | 0.045906 | 0.011544
31 | 32 | 1.0481 | 0.4031 | 1.0577e-09 | 0 | 0 | 0 | 0 | 0 | 1 | -90 | 90 | -0.048097 | -0.012094 | 0.048124 | 0.012104
24 | 25 | 2.1121 | 0.81235 | 2.1315e-09 | 0 | 0 | 0 | 0 | 0 | 1 | -90 | 90 | 0.01131 | 0.0028349 | -0.011308 | -0.0028339
24 | 26 | 3.2275 | 1.2413 | 3.2571e-09 | 0 | 0 | 0 | 0 | 0 | 1 | -90 | 90 | -0.016412 | -0.0041135 | 0.016422 | 0.0041168
30 | 44 | 1.578 | 0.60692 | 3.185e-09 | 0 | 0 | 0 | 0 | 0 | 1 | -90 | 90 | 0.069121 | 0.017403 | -0.069039 | -0.017372
30 | 39 | 7.9356 | 3.0522 | 8.0084e-09 | 0 | 0 | 0 | 0 | 0 | 1 | -90 | 90 | 0.027389 | 0.0068722 | -0.027325 | -0.0068481
44 | 43 | 1.6272 | 0.62583 | 3.2842e-09 | 0 | 0 | 0 | 0 | 0 | 1 | -90 | 90 | 0.06563 | 0.016517 | -0.065554 | -0.016488
39 | 40 | 1.2786 | 0.49178 | 1.2904e-09 | 0 | 0 | 0 | 0 | 0 | 1 | -90 | 90 | 0.016781 | 0.0042062 | -0.016777 | -0.0042048
39 | 38 | 4.2163 | 1.6216 | 4.2549e-09 | 0 | 0 | 0 | 0 | 0 | 1 | -90 | 90 | 0.010544 | 0.0026419 | -0.010539 | -0.0026404
43 | 35 | 0.35682 | 0.13724 | 7.2019e-10 | 0 | 0 | 0 | 0 | 0 | 1 | -90 | 90 | 0.059679 | 0.015016 | -0.059665 | -0.015011
40 | 41 | 2.8801 | 1.1077 | 2.9065e-09 | 0 | 0 | 0 | 0 | 0 | 1 | -90 | 90 | 0.010867 | 0.0027237 | -0.010863 | -0.0027225
38 | 36 | 12.4108 | 4.7734 | 1.2525e-08 | 0 | 0 | 0 | 0 | 0 | 1 | -90 | 90 | 0.0044404 | 0.0011119 | -0.0044377 | -0.0011121
32 | 34 | 1.3899 | 0.53456 | 1.4026e-09 | 0 | 0 | 0 | 0 | 0 | 1 | -90 | 90 | -0.051736 | -0.013009 | 0.051777 | 0.013025
34 | 35 | 1.9054 | 0.73283 | 1.9228e-09 | 0 | 0 | 0 | 0 | 0 | 1 | -90 | 90 | -0.057665 | -0.0145 | 0.057735 | 0.014527
36 | 37 | 0.8951 | 0.34427 | 9.0331e-10 | 0 | 0 | 0 | 0 | 0 | 1 | -90 | 90 | 0.0031847 | 0.00079808 | -0.0031846 | -0.00079813
41 | 42 | 0.67766 | 0.26064 | 6.8388e-10 | 0 | 0 | 0 | 0 | 0 | 1 | -90 | 90 | 0.0052679 | 0.0013202 | -0.0052677 | -0.0013202