## bus_data
BUS_I | BUS_TYPE | Pd | Qd | Gs | Bs | area | Vm | Va | baseKV | zone | Vmax | Vmin
1 | 1 | 0.015545 | 0.003896 | 0 | 0 | 1 | 0.99727 | -0.019017 | 0.4 | 1 | 1.1 | 0.9
2 | 1 | 0.048861 | 0.012246 | 0 | 0 | 1 | 0.99904 | -0.0067143 | 0.4 | 1 | 1.1 | 0.9
3 | 1 | 0 | 0 | 0 | 0 | 1 | 0.99304 | -0.048547 | 0.4 | 1 | 1.1 | 0.9
4 | 3 | 0.0096223 | 0.0024116 | 0 | 0 | 1 | 1 | 0 | 0.4 | 1 | 1.1 | 0.9
5 | 1 | 0 | 0 | 0 | 0 | 1 | 0.98962 | -0.072641 | 0.4 | 1 | 1.1 | 0.9
6 | 1 | 0.0063478 | 0.0015909 | 0 | 0 | 1 | 0.99964 | -0.0024828 | 0.4 | 1 | 1.1 | 0.9
12 | 1 | 0.016236 | 0.0040692 | 0 | 0 | 1 | 0.98876 | -0.078737 | 0.4 | 1 | 1.1 | 0.9
7 | 1 | 0.043272 | 0.010845 | 0 | 0 | 1 | 0.99837 | -0.011383 | 0.4 | 1 | 1.1 | 0.9
13 | 1 | 0.0058223 | 0.0014592 | 0 | 0 | 1 | 0.98756 | -0.087236 | 0.4 | 1 | 1.1 | 0.9
8 | 1 | 0 | 0 | 0 | 0 | 1 | 0.997 | -0.020987 | 0.4 | 1 | 1.1 | 0.9
9 | 1 | 0 | 0 | 0 | 0 | 1 | 0.99597 | -0.028253 | 0.4 | 1 | 1.1 | 0.9
11 | 1 | 0.011042 | 0.0027674 | 0 | 0 | 1 | 0.9944 | -0.039319 | 0.4 | 1 | 1.1 | 0.9
15 | 1 | 0.0079126 | 0.0019831 | 0 | 0 | 1 | 0.98702 | -0.091066 | 0.4 | 1 | 1.1 | 0.9
16 | 1 | 0.0055401 | 0.0013885 | 0 | 0 | 1 | 0.98702 | -0.091063 | 0.4 | 1 | 1.1 | 0.9
14 | 1 | 0.0076505 | 0.0019174 | 0 | 0 | 1 | 0.98715 | -0.09012 | 0.4 | 1 | 1.1 | 0.9

## generator_data
GEN_BUS | PG | QG | QMAX | QMIN | VG | MBASE | GEN_STATUS | PMAX | PMIN
4 | 0.17859 | 0.044851 | 10 | -10 | 1 | 100 | 1 | 10 | 0

## branch_data
F_BUS | T_BUS | BR_R | BR_X | BR_B | RATE_A | RATE_B | RATE_C | TAP | SHIFT | BR_STATUS | ANGMIN | ANGMAX | P_in | Q_in | P_out | Q_out
1 | 2 | 2.7186 | 1.0456 | 2.7436e-09 | 0 | 0 | 0 | 0 | 0 | 1 | -90 | 90 | -0.059109 | -0.014866 | 0.059211 | 0.014904
1 | 3 | 8.8226 | 3.3933 | 8.9035e-09 | 0 | 0 | 0 | 0 | 0 | 1 | -90 | 90 | 0.043564 | 0.01097 | -0.043385 | -0.010902
2 | 4 | 0.81211 | 0.31235 | 1.6391e-09 | 0 | 0 | 0 | 0 | 0 | 1 | -90 | 90 | -0.10807 | -0.02715 | 0.10817 | 0.027189
3 | 5 | 7.1443 | 2.7478 | 7.2098e-09 | 0 | 0 | 0 | 0 | 0 | 1 | -90 | 90 | 0.043385 | 0.010902 | -0.04324 | -0.010847
4 | 6 | 0.5327 | 0.20489 | 5.3759e-10 | 0 | 0 | 0 | 0 | 0 | 1 | -90 | 90 | 0.060793 | 0.01525 | -0.060772 | -0.015242
5 | 12 | 1.8 | 0.69231 | 1.8165e-09 | 0 | 0 | 0 | 0 | 0 | 1 | -90 | 90 | 0.04324 | 0.010847 | -0.043204 | -0.010833
6 | 7 | 2.1292 | 0.81892 | 2.1487e-09 | 0 | 0 | 0 | 0 | 0 | 1 | -90 | 90 | 0.054424 | 0.013651 | -0.054357 | -0.013626
12 | 13 | 4.0142 | 1.5439 | 4.0511e-09 | 0 | 0 | 0 | 0 | 0 | 1 | -90 | 90 | 0.026967 | 0.0067636 | -0.026936 | -0.0067518
7 | 8 | 11.2565 | 4.3294 | 1.136e-08 | 0 | 0 | 0 | 0 | 0 | 1 | -90 | 90 | 0.011085 | 0.0027806 | -0.01107 | -0.0027761
13 | 14 | 1.7356 | 0.66753 | 1.7515e-09 | 0 | 0 | 0 | 0 | 0 | 1 | -90 | 90 | 0.021113 | 0.0052926 | -0.021105 | -0.0052895
8 | 9 | 8.5008 | 3.2695 | 8.5788e-09 | 0 | 0 | 0 | 0 | 0 | 1 | -90 | 90 | 0.01107 | 0.0027761 | -0.011059 | -0.0027726
9 | 11 | 12.9227 | 4.9703 | 1.3041e-08 | 0 | 0 | 0 | 0 | 0 | 1 | -90 | 90 | 0.011059 | 0.0027726 | -0.011042 | -0.0027674
15 | 16 | 0.0047408 | 0.0018234 | 4.7843e-12 | 0 | 0 | 0 | 0 | 0 | 1 | -90 | 90 | -0.0079125 | -0.0019831 | 0.0079125 | 0.0019831
16 | 14 | 0.88878 | 0.34184 | 8.9694e-10 | 0 | 0 | 0 | 0 | 0 | 1 | -90 | 90 | -0.013453 | -0.0033716 | 0.013454 | 0.0033721