## bus_data
BUS_I | BUS_TYPE | Pd | Qd | Gs | Bs | area | Vm | Va | baseKV | zone | Vmax | Vmin
1 | 3 | 0.0094493 | 0.0023682 | 0 | 0 | 1 | 1 | 0 | 0.4 | 1 | 1.1 | 0.9
2 | 1 | 0.0039559 | 0.00099145 | 0 | 0 | 1 | 0.99979 | -0.0014845 | 0.4 | 1 | 1.1 | 0.9
3 | 1 | 0 | 0 | 0 | 0 | 1 | 0.99888 | -0.0078028 | 0.4 | 1 | 1.1 | 0.9
4 | 1 | 0.0047875 | 0.0011999 | 0 | 0 | 1 | 0.99975 | -0.0017427 | 0.4 | 1 | 1.1 | 0.9
5 | 1 | 0.022474 | 0.0056324 | 0 | 0 | 1 | 0.99813 | -0.013066 | 0.4 | 1 | 1.1 | 0.9
6 | 1 | 0.0053739 | 0.0013468 | 0 | 0 | 1 | 0.99736 | -0.018428 | 0.4 | 1 | 1.1 | 0.9
13 | 1 | 0.0092648 | 0.002322 | 0 | 0 | 1 | 0.99827 | -0.012104 | 0.4 | 1 | 1.1 | 0.9
19 | 1 | 0.053123 | 0.013314 | 0 | 0 | 1 | 0.9956 | -0.030826 | 0.4 | 1 | 1.1 | 0.9
8 | 1 | 0 | 0 | 0 | 0 | 1 | 0.99601 | -0.02792 | 0.4 | 1 | 1.1 | 0.9
12 | 1 | 0.0076107 | 0.0019074 | 0 | 0 | 1 | 0.99695 | -0.021346 | 0.4 | 1 | 1.1 | 0.9
22 | 1 | 0.003692 | 0.00092531 | 0 | 0 | 1 | 0.99493 | -0.035481 | 0.4 | 1 | 1.1 | 0.9
11 | 1 | 0.021184 | 0.0053092 | 0 | 0 | 1 | 0.99722 | -0.019424 | 0.4 | 1 | 1.1 | 0.9
18 | 1 | 0.0065635 | 0.001645 | 0 | 0 | 1 | 0.99443 | -0.039 | 0.4 | 1 | 1.1 | 0.9
15 | 1 | 0.0056342 | 0.0014121 | 0 | 0 | 1 | 0.99374 | -0.043861 | 0.4 | 1 | 1.1 | 0.9
14 | 1 | 0.0058952 | 0.0014775 | 0 | 0 | 1 | 0.99384 | -0.043177 | 0.4 | 1 | 1.1 | 0.9
16 | 1 | 0 | 0 | 0 | 0 | 1 | 0.99421 | -0.040581 | 0.4 | 1 | 1.1 | 0.9
17 | 1 | 0 | 0 | 0 | 0 | 1 | 0.99385 | -0.043104 | 0.4 | 1 | 1.1 | 0.9
21 | 1 | 0.010215 | 0.0025602 | 0 | 0 | 1 | 0.99368 | -0.044314 | 0.4 | 1 | 1.1 | 0.9
20 | 1 | 0.01283 | 0.0032154 | 0 | 0 | 1 | 0.99357 | -0.045061 | 0.4 | 1 | 1.1 | 0.9

## generator_data
GEN_BUS | PG | QG | QMAX | QMIN | VG | MBASE | GEN_STATUS | PMAX | PMIN
1 | 0.1827 | 0.045873 | 10 | -10 | 1 | 100 | 1 | 10 | 0

## branch_data
F_BUS | T_BUS | BR_R | BR_X | BR_B | RATE_A | RATE_B | RATE_C | TAP | SHIFT | BR_STATUS | ANGMIN | ANGMAX | P_in | Q_in | P_out | Q_out
1 | 2 | 0.21095 | 0.081134 | 2.1288e-10 | 0 | 0 | 0 | 0 | 0 | 1 | -90 | 90 | 0.091997 | 0.023104 | -0.091978 | -0.023097
1 | 3 | 1.2537 | 0.4822 | 1.2652e-09 | 0 | 0 | 0 | 0 | 0 | 1 | -90 | 90 | 0.081253 | 0.020401 | -0.081165 | -0.020367
2 | 4 | 0.038342 | 0.014747 | 3.8694e-11 | 0 | 0 | 0 | 0 | 0 | 1 | -90 | 90 | 0.088022 | 0.022105 | -0.088019 | -0.022104
3 | 5 | 3.0411 | 1.1697 | 3.069e-09 | 0 | 0 | 0 | 0 | 0 | 1 | -90 | 90 | 0.02249 | 0.0056384 | -0.022474 | -0.0056324
3 | 6 | 2.357 | 0.90653 | 2.3786e-09 | 0 | 0 | 0 | 0 | 0 | 1 | -90 | 90 | 0.058675 | 0.014729 | -0.058588 | -0.014696
4 | 13 | 1.6247 | 0.62489 | 1.6396e-09 | 0 | 0 | 0 | 0 | 0 | 1 | -90 | 90 | 0.083232 | 0.020904 | -0.083112 | -0.020858
6 | 19 | 3.0186 | 1.161 | 3.0463e-09 | 0 | 0 | 0 | 0 | 0 | 1 | -90 | 90 | 0.053214 | 0.013349 | -0.053123 | -0.013314
13 | 11 | 1.2891 | 0.49579 | 1.3009e-09 | 0 | 0 | 0 | 0 | 0 | 1 | -90 | 90 | 0.073847 | 0.018536 | -0.073772 | -0.018507
8 | 12 | 1.8964 | 0.72939 | 1.9138e-09 | 0 | 0 | 0 | 0 | 0 | 1 | -90 | 90 | -0.044922 | -0.01127 | 0.044963 | 0.011285
8 | 22 | 2.1768 | 0.83722 | 2.1967e-09 | 0 | 0 | 0 | 0 | 0 | 1 | -90 | 90 | 0.044922 | 0.01127 | -0.044875 | -0.011252
12 | 11 | 0.47453 | 0.18251 | 4.7888e-10 | 0 | 0 | 0 | 0 | 0 | 1 | -90 | 90 | -0.052574 | -0.013193 | 0.052588 | 0.013198
22 | 18 | 1.1022 | 0.42394 | 1.1124e-09 | 0 | 0 | 0 | 0 | 0 | 1 | -90 | 90 | 0.041183 | 0.010327 | -0.041163 | -0.010319
18 | 16 | 0.58865 | 0.2264 | 5.9405e-10 | 0 | 0 | 0 | 0 | 0 | 1 | -90 | 90 | 0.0346 | 0.0086741 | -0.034592 | -0.0086713
15 | 14 | 1.5632 | 0.60123 | 1.5775e-09 | 0 | 0 | 0 | 0 | 0 | 1 | -90 | 90 | -0.0056342 | -0.0014121 | 0.0056347 | 0.0014121
14 | 16 | 2.8972 | 1.1143 | 2.9238e-09 | 0 | 0 | 0 | 0 | 0 | 1 | -90 | 90 | -0.01153 | -0.0028896 | 0.011534 | 0.0028909
16 | 17 | 1.4089 | 0.5419 | 1.4219e-09 | 0 | 0 | 0 | 0 | 0 | 1 | -90 | 90 | 0.023058 | 0.0057804 | -0.02305 | -0.0057774
17 | 21 | 0.67578 | 0.25991 | 6.8198e-10 | 0 | 0 | 0 | 0 | 0 | 1 | -90 | 90 | 0.02305 | 0.0057774 | -0.023046 | -0.005776
21 | 20 | 0.7481 | 0.28773 | 7.5496e-10 | 0 | 0 | 0 | 0 | 0 | 1 | -90 | 90 | 0.012831 | 0.0032158 | -0.01283 | -0.0032154