## bus_data
BUS_I | BUS_TYPE | Pd | Qd | Gs | Bs | area | Vm | Va | baseKV | zone | Vmax | Vmin
1 | 1 | 0.011135 | 0.0027908 | 0 | 0 | 1 | 0.97847 | -0.15052 | 0.4 | 1 | 1.1 | 0.9
2 | 1 | 0.012665 | 0.0031742 | 0 | 0 | 1 | 0.98075 | -0.13424 | 0.4 | 1 | 1.1 | 0.9
3 | 1 | 0 | 0 | 0 | 0 | 1 | 0.97825 | -0.15208 | 0.4 | 1 | 1.1 | 0.9
4 | 1 | 0 | 0 | 0 | 0 | 1 | 0.98582 | -0.098367 | 0.4 | 1 | 1.1 | 0.9
5 | 1 | 0.0065776 | 0.0016485 | 0 | 0 | 1 | 0.97781 | -0.15523 | 0.4 | 1 | 1.1 | 0.9
6 | 1 | 0.0078939 | 0.0019784 | 0 | 0 | 1 | 0.97688 | -0.1619 | 0.4 | 1 | 1.1 | 0.9
10 | 1 | 0 | 0 | 0 | 0 | 1 | 0.99633 | -0.025182 | 0.4 | 1 | 1.1 | 0.9
16 | 1 | 0.010407 | 0.0026082 | 0 | 0 | 1 | 0.97771 | -0.15598 | 0.4 | 1 | 1.1 | 0.9
14 | 1 | 0.011962 | 0.0029979 | 0 | 0 | 1 | 0.97661 | -0.1638 | 0.4 | 1 | 1.1 | 0.9
21 | 3 | 0.005284 | 0.0013243 | 0 | 0 | 1 | 1 | 0 | 0.4 | 1 | 1.1 | 0.9
8 | 1 | 0 | 0 | 0 | 0 | 1 | 0.97854 | -0.15005 | 0.4 | 1 | 1.1 | 0.9
15 | 1 | 0 | 0 | 0 | 0 | 1 | 0.97518 | -0.17405 | 0.4 | 1 | 1.1 | 0.9
20 | 1 | 0.010084 | 0.0025273 | 0 | 0 | 1 | 0.97491 | -0.17601 | 0.4 | 1 | 1.1 | 0.9
13 | 1 | 0.022069 | 0.0055309 | 0 | 0 | 1 | 0.97548 | -0.17191 | 0.4 | 1 | 1.1 | 0.9
9 | 1 | 0 | 0 | 0 | 0 | 1 | 0.97749 | -0.15757 | 0.4 | 1 | 1.1 | 0.9
7 | 1 | 0.021738 | 0.0054481 | 0 | 0 | 1 | 0.9783 | -0.15177 | 0.4 | 1 | 1.1 | 0.9
12 | 1 | 0.018015 | 0.004515 | 0 | 0 | 1 | 0.97579 | -0.16967 | 0.4 | 1 | 1.1 | 0.9
22 | 1 | 0.051925 | 0.013014 | 0 | 0 | 1 | 0.97675 | -0.16284 | 0.4 | 1 | 1.1 | 0.9

## generator_data
GEN_BUS | PG | QG | QMAX | QMIN | VG | MBASE | GEN_STATUS | PMAX | PMIN
21 | 0.19395 | 0.049165 | 10 | -10 | 1 | 100 | 1 | 10 | 0

## branch_data
F_BUS | T_BUS | BR_R | BR_X | BR_B | RATE_A | RATE_B | RATE_C | TAP | SHIFT | BR_STATUS | ANGMIN | ANGMAX | P_in | Q_in | P_out | Q_out
1 | 2 | 2.0728 | 0.79722 | 2.0918e-09 | 0 | 0 | 0 | 0 | 0 | 1 | -90 | 90 | -0.098338 | -0.024671 | 0.098561 | 0.024757
1 | 3 | 0.22453 | 0.086359 | 2.2659e-10 | 0 | 0 | 0 | 0 | 0 | 1 | -90 | 90 | 0.087203 | 0.02188 | -0.087184 | -0.021873
2 | 4 | 4.0769 | 1.568 | 8.2285e-09 | 0 | 0 | 0 | 0 | 0 | 1 | -90 | 90 | -0.11123 | -0.027931 | 0.11178 | 0.028144
3 | 5 | 2.3099 | 0.88844 | 2.3311e-09 | 0 | 0 | 0 | 0 | 0 | 1 | -90 | 90 | 0.016993 | 0.0042597 | -0.016985 | -0.0042571
3 | 6 | 1.7446 | 0.67099 | 1.7606e-09 | 0 | 0 | 0 | 0 | 0 | 1 | -90 | 90 | 0.070191 | 0.017614 | -0.070096 | -0.017577
4 | 10 | 8.4482 | 3.2493 | 1.7051e-08 | 0 | 0 | 0 | 0 | 0 | 1 | -90 | 90 | -0.11178 | -0.028144 | 0.11294 | 0.028587
5 | 16 | 0.89676 | 0.34491 | 9.0499e-10 | 0 | 0 | 0 | 0 | 0 | 1 | -90 | 90 | 0.010408 | 0.0026086 | -0.010407 | -0.0026082
6 | 14 | 0.38039 | 0.1463 | 3.8388e-10 | 0 | 0 | 0 | 0 | 0 | 1 | -90 | 90 | 0.062202 | 0.015599 | -0.062186 | -0.015592
10 | 21 | 1.7711 | 0.6812 | 3.5747e-09 | 0 | 0 | 0 | 0 | 0 | 1 | -90 | 90 | -0.188 | -0.047583 | 0.18867 | 0.047841
10 | 8 | 21.5247 | 8.2787 | 2.1722e-08 | 0 | 0 | 0 | 0 | 0 | 1 | -90 | 90 | 0.07506 | 0.018996 | -0.07376 | -0.018499
14 | 12 | 1.4524 | 0.55862 | 1.4657e-09 | 0 | 0 | 0 | 0 | 0 | 1 | -90 | 90 | 0.050224 | 0.012594 | -0.050183 | -0.012579
8 | 9 | 1.803 | 0.69345 | 1.8195e-09 | 0 | 0 | 0 | 0 | 0 | 1 | -90 | 90 | 0.052017 | 0.013049 | -0.051962 | -0.013028
8 | 7 | 0.98312 | 0.37812 | 9.9214e-10 | 0 | 0 | 0 | 0 | 0 | 1 | -90 | 90 | 0.021743 | 0.0054501 | -0.021738 | -0.0054482
15 | 20 | 2.405 | 0.925 | 2.4271e-09 | 0 | 0 | 0 | 0 | 0 | 1 | -90 | 90 | 0.010087 | 0.0025282 | -0.010084 | -0.0025274
15 | 13 | 2.6359 | 1.0138 | 2.6601e-09 | 0 | 0 | 0 | 0 | 0 | 1 | -90 | 90 | -0.010087 | -0.0025282 | 0.01009 | 0.0025291
13 | 12 | 0.86312 | 0.33197 | 8.7104e-10 | 0 | 0 | 0 | 0 | 0 | 1 | -90 | 90 | -0.032158 | -0.00806 | 0.032168 | 0.0080638
9 | 22 | 1.2617 | 0.48529 | 1.2733e-09 | 0 | 0 | 0 | 0 | 0 | 1 | -90 | 90 | 0.051962 | 0.013028 | -0.051924 | -0.013014