## bus_data
BUS_I | BUS_TYPE | Pd | Qd | Gs | Bs | area | Vm | Va | baseKV | zone | Vmax | Vmin
1 | 1 | 0.021375 | 0.0053571 | 0 | 0 | 1 | 0.99412 | -0.041202 | 0.4 | 1 | 1.1 | 0.9
2 | 1 | 0 | 0 | 0 | 0 | 1 | 0.99668 | -0.023173 | 0.4 | 1 | 1.1 | 0.9
3 | 1 | 0 | 0 | 0 | 0 | 1 | 0.99384 | -0.043144 | 0.4 | 1 | 1.1 | 0.9
4 | 1 | 0 | 0 | 0 | 0 | 1 | 0.99762 | -0.016649 | 0.4 | 1 | 1.1 | 0.9
5 | 1 | 0.01596 | 0.004 | 0 | 0 | 1 | 0.99336 | -0.046515 | 0.4 | 1 | 1.1 | 0.9
6 | 1 | 0.0093291 | 0.0023381 | 0 | 0 | 1 | 0.9933 | -0.046926 | 0.4 | 1 | 1.1 | 0.9
20 | 1 | 0.024351 | 0.0061029 | 0 | 0 | 1 | 0.99665 | -0.023427 | 0.4 | 1 | 1.1 | 0.9
14 | 1 | 0.0090111 | 0.0022584 | 0 | 0 | 1 | 0.9982 | -0.012556 | 0.4 | 1 | 1.1 | 0.9
18 | 1 | 0.0051253 | 0.0012845 | 0 | 0 | 1 | 0.99328 | -0.047127 | 0.4 | 1 | 1.1 | 0.9
11 | 3 | 0 | 0 | 0 | 0 | 1 | 1 | 0 | 0.4 | 1 | 1.1 | 0.9
7 | 1 | 0.0059429 | 0.0014894 | 0 | 0 | 1 | 0.99099 | -0.062763 | 0.4 | 1 | 1.1 | 0.9
8 | 1 | 0 | 0 | 0 | 0 | 1 | 0.99114 | -0.061679 | 0.4 | 1 | 1.1 | 0.9
9 | 1 | 0.0074428 | 0.0018653 | 0 | 0 | 1 | 0.9953 | -0.03259 | 0.4 | 1 | 1.1 | 0.9
10 | 1 | 0 | 0 | 0 | 0 | 1 | 0.98644 | -0.094875 | 0.4 | 1 | 1.1 | 0.9
15 | 1 | 0.067448 | 0.016904 | 0 | 0 | 1 | 0.98505 | -0.10472 | 0.4 | 1 | 1.1 | 0.9
13 | 1 | 0.012052 | 0.0030206 | 0 | 0 | 1 | 0.99926 | -0.0052079 | 0.4 | 1 | 1.1 | 0.9
12 | 1 | 0.013593 | 0.0034068 | 0 | 0 | 1 | 0.98465 | -0.10755 | 0.4 | 1 | 1.1 | 0.9
16 | 1 | 0.0075073 | 0.0018815 | 0 | 0 | 1 | 0.99914 | -0.0060377 | 0.4 | 1 | 1.1 | 0.9
17 | 1 | 0.006181 | 0.0015491 | 0 | 0 | 1 | 0.99907 | -0.0065232 | 0.4 | 1 | 1.1 | 0.9

## generator_data
GEN_BUS | PG | QG | QMAX | QMIN | VG | MBASE | GEN_STATUS | PMAX | PMIN
11 | 0.20704 | 0.052115 | 10 | -10 | 1 | 100 | 1 | 10 | 0

## branch_data
F_BUS | T_BUS | BR_R | BR_X | BR_B | RATE_A | RATE_B | RATE_C | TAP | SHIFT | BR_STATUS | ANGMIN | ANGMAX | P_in | Q_in | P_out | Q_out
1 | 2 | 4.4921 | 1.7277 | 4.5333e-09 | 0 | 0 | 0 | 0 | 0 | 1 | -90 | 90 | -0.051813 | -0.012988 | 0.051943 | 0.013037
1 | 3 | 0.8216 | 0.316 | 8.2914e-10 | 0 | 0 | 0 | 0 | 0 | 1 | -90 | 90 | 0.030438 | 0.0076309 | -0.03043 | -0.0076278
2 | 4 | 1.6314 | 0.62745 | 1.6463e-09 | 0 | 0 | 0 | 0 | 0 | 1 | -90 | 90 | -0.051943 | -0.013037 | 0.05199 | 0.013055
3 | 5 | 2.7157 | 1.0445 | 2.7406e-09 | 0 | 0 | 0 | 0 | 0 | 1 | -90 | 90 | 0.015968 | 0.0040026 | -0.01596 | -0.004
3 | 6 | 3.364 | 1.2938 | 3.3948e-09 | 0 | 0 | 0 | 0 | 0 | 1 | -90 | 90 | 0.014462 | 0.0036252 | -0.014455 | -0.0036226
4 | 20 | 3.6046 | 1.3864 | 3.6377e-09 | 0 | 0 | 0 | 0 | 0 | 1 | -90 | 90 | 0.024374 | 0.0061113 | -0.024351 | -0.0061029
4 | 14 | 0.69714 | 0.26813 | 7.0354e-10 | 0 | 0 | 0 | 0 | 0 | 1 | -90 | 90 | -0.076363 | -0.019167 | 0.076407 | 0.019183
6 | 18 | 0.50494 | 0.19421 | 5.0957e-10 | 0 | 0 | 0 | 0 | 0 | 1 | -90 | 90 | 0.0051255 | 0.0012845 | -0.0051253 | -0.0012845
14 | 11 | 1.9169 | 0.73728 | 1.9345e-09 | 0 | 0 | 0 | 0 | 0 | 1 | -90 | 90 | -0.085418 | -0.021442 | 0.085567 | 0.021499
11 | 13 | 2.6332 | 1.0128 | 2.6573e-09 | 0 | 0 | 0 | 0 | 0 | 1 | -90 | 90 | 0.025761 | 0.0064587 | -0.025743 | -0.0064518
11 | 9 | 4.4738 | 1.7207 | 4.5148e-09 | 0 | 0 | 0 | 0 | 0 | 1 | -90 | 90 | 0.09571 | 0.024157 | -0.095274 | -0.02399
7 | 8 | 2.3343 | 0.89781 | 2.3557e-09 | 0 | 0 | 0 | 0 | 0 | 1 | -90 | 90 | -0.0059429 | -0.0014894 | 0.0059438 | 0.0014895
8 | 9 | 4.2967 | 1.6526 | 4.3362e-09 | 0 | 0 | 0 | 0 | 0 | 1 | -90 | 90 | -0.087476 | -0.021988 | 0.087832 | 0.022125
8 | 10 | 5.2163 | 2.0063 | 5.2642e-09 | 0 | 0 | 0 | 0 | 0 | 1 | -90 | 90 | 0.081532 | 0.020499 | -0.081157 | -0.020355
10 | 15 | 1.5377 | 0.59144 | 1.5518e-09 | 0 | 0 | 0 | 0 | 0 | 1 | -90 | 90 | 0.081157 | 0.020355 | -0.081046 | -0.020313
15 | 12 | 2.6253 | 1.0097 | 2.6494e-09 | 0 | 0 | 0 | 0 | 0 | 1 | -90 | 90 | 0.013598 | 0.0034086 | -0.013593 | -0.0034068
13 | 16 | 0.78838 | 0.30322 | 7.9561e-10 | 0 | 0 | 0 | 0 | 0 | 1 | -90 | 90 | 0.01369 | 0.0034312 | -0.013689 | -0.0034307
16 | 17 | 1.0211 | 0.39275 | 1.0305e-09 | 0 | 0 | 0 | 0 | 0 | 1 | -90 | 90 | 0.0061814 | 0.0015492 | -0.006181 | -0.0015491