## bus_data
BUS_I | BUS_TYPE | Pd | Qd | Gs | Bs | area | Vm | Va | baseKV | zone | Vmax | Vmin
1 | 1 | 0.073117 | 0.018325 | 0 | 0 | 1 | 0.99765 | -0.016451 | 0.4 | 1 | 1.1 | 0.9
2 | 3 | 0 | 0 | 0 | 0 | 1 | 1 | 0 | 0.4 | 1 | 1.1 | 0.9
4 | 1 | 0.010064 | 0.0025224 | 0 | 0 | 1 | 0.99742 | -0.017923 | 0.4 | 1 | 1.1 | 0.9
5 | 1 | 0.015146 | 0.0037959 | 0 | 0 | 1 | 0.99955 | -0.0031527 | 0.4 | 1 | 1.1 | 0.9
14 | 1 | 0.0079844 | 0.0020011 | 0 | 0 | 1 | 0.99467 | -0.037038 | 0.4 | 1 | 1.1 | 0.9
17 | 1 | 0.0087974 | 0.0022048 | 0 | 0 | 1 | 0.99954 | -0.0032013 | 0.4 | 1 | 1.1 | 0.9
6 | 1 | 0 | 0 | 0 | 0 | 1 | 0.98493 | -0.10571 | 0.4 | 1 | 1.1 | 0.9
12 | 1 | 0.011881 | 0.0029776 | 0 | 0 | 1 | 0.98559 | -0.10101 | 0.4 | 1 | 1.1 | 0.9
11 | 1 | 0.031828 | 0.0079769 | 0 | 0 | 1 | 0.98492 | -0.10573 | 0.4 | 1 | 1.1 | 0.9
7 | 1 | 0 | 0 | 0 | 0 | 1 | 0.99883 | -0.0081997 | 0.4 | 1 | 1.1 | 0.9
16 | 1 | 0.009443 | 0.0023666 | 0 | 0 | 1 | 0.99829 | -0.011953 | 0.4 | 1 | 1.1 | 0.9
9 | 1 | 0 | 0 | 0 | 0 | 1 | 0.99094 | -0.063175 | 0.4 | 1 | 1.1 | 0.9
13 | 1 | 0.050124 | 0.012562 | 0 | 0 | 1 | 0.98757 | -0.086966 | 0.4 | 1 | 1.1 | 0.9
15 | 1 | 0.010457 | 0.0026208 | 0 | 0 | 1 | 0.99823 | -0.012421 | 0.4 | 1 | 1.1 | 0.9

## generator_data
GEN_BUS | PG | QG | QMAX | QMIN | VG | MBASE | GEN_STATUS | PMAX | PMIN
2 | 0.23037 | 0.057939 | 10 | -10 | 1 | 100 | 1 | 10 | 0

## branch_data
F_BUS | T_BUS | BR_R | BR_X | BR_B | RATE_A | RATE_B | RATE_C | TAP | SHIFT | BR_STATUS | ANGMIN | ANGMAX | P_in | Q_in | P_out | Q_out
1 | 2 | 2.9239 | 1.1246 | 2.9507e-09 | 0 | 0 | 0 | 0 | 0 | 1 | -90 | 90 | -0.073117 | -0.018325 | 0.073283 | 0.018389
2 | 4 | 2.081 | 0.8004 | 4.2003e-09 | 0 | 0 | 0 | 0 | 0 | 1 | -90 | 90 | 0.1132 | 0.028546 | -0.11292 | -0.028437
2 | 5 | 0.93611 | 0.36004 | 9.447e-10 | 0 | 0 | 0 | 0 | 0 | 1 | -90 | 90 | 0.043888 | 0.011004 | -0.043869 | -0.010997
4 | 14 | 2.4259 | 0.93303 | 2.4481e-09 | 0 | 0 | 0 | 0 | 0 | 1 | -90 | 90 | 0.10285 | 0.025915 | -0.10258 | -0.025809
5 | 17 | 0.022043 | 0.008478 | 2.2245e-11 | 0 | 0 | 0 | 0 | 0 | 1 | -90 | 90 | 0.028723 | 0.0072013 | -0.028722 | -0.0072012
14 | 9 | 3.5758 | 1.3753 | 3.6086e-09 | 0 | 0 | 0 | 0 | 0 | 1 | -90 | 90 | 0.094594 | 0.023808 | -0.09425 | -0.023676
17 | 7 | 3.2658 | 1.2561 | 3.2958e-09 | 0 | 0 | 0 | 0 | 0 | 1 | -90 | 90 | 0.019925 | 0.0049964 | -0.019911 | -0.0049914
6 | 12 | 1.8703 | 0.71936 | 1.8875e-09 | 0 | 0 | 0 | 0 | 0 | 1 | -90 | 90 | -0.031828 | -0.007977 | 0.031849 | 0.0079848
6 | 11 | 0.0086666 | 0.0033333 | 8.7461e-12 | 0 | 0 | 0 | 0 | 0 | 1 | -90 | 90 | 0.031828 | 0.007977 | -0.031828 | -0.0079769
12 | 13 | 4.0721 | 1.5662 | 4.1094e-09 | 0 | 0 | 0 | 0 | 0 | 1 | -90 | 90 | -0.04373 | -0.010962 | 0.043815 | 0.010995
7 | 16 | 2.4497 | 0.94218 | 2.4721e-09 | 0 | 0 | 0 | 0 | 0 | 1 | -90 | 90 | 0.019911 | 0.0049914 | -0.019901 | -0.0049877
16 | 15 | 0.5811 | 0.2235 | 5.8643e-10 | 0 | 0 | 0 | 0 | 0 | 1 | -90 | 90 | 0.010458 | 0.002621 | -0.010457 | -0.0026208
9 | 13 | 3.2318 | 1.243 | 3.2615e-09 | 0 | 0 | 0 | 0 | 0 | 1 | -90 | 90 | 0.09425 | 0.023676 | -0.093939 | -0.023557