## bus_data
BUS_I | BUS_TYPE | Pd | Qd | Gs | Bs | area | Vm | Va | baseKV | zone | Vmax | Vmin
1 | 1 | 0.016118 | 0.0040395 | 0 | 0 | 1 | 0.99787 | -0.014757 | 0.4 | 1 | 1.1 | 0.9
2 | 3 | 0.016432 | 0.0041183 | 0 | 0 | 1 | 1 | 0 | 0.4 | 1 | 1.1 | 0.9
3 | 1 | 0.0033484 | 0.00083919 | 0 | 0 | 1 | 0.99697 | -0.02106 | 0.4 | 1 | 1.1 | 0.9
4 | 1 | 0 | 0 | 0 | 0 | 1 | 0.99878 | -0.0085174 | 0.4 | 1 | 1.1 | 0.9
5 | 1 | 0 | 0 | 0 | 0 | 1 | 0.99159 | -0.058629 | 0.4 | 1 | 1.1 | 0.9
8 | 1 | 0 | 0 | 0 | 0 | 1 | 0.99736 | -0.018453 | 0.4 | 1 | 1.1 | 0.9
10 | 1 | 0.0093137 | 0.0023342 | 0 | 0 | 1 | 0.99746 | -0.017764 | 0.4 | 1 | 1.1 | 0.9
15 | 1 | 0 | 0 | 0 | 0 | 1 | 0.98957 | -0.072866 | 0.4 | 1 | 1.1 | 0.9
6 | 1 | 0.040001 | 0.010025 | 0 | 0 | 1 | 0.99593 | -0.028483 | 0.4 | 1 | 1.1 | 0.9
9 | 1 | 0.034704 | 0.0086976 | 0 | 0 | 1 | 0.99707 | -0.020487 | 0.4 | 1 | 1.1 | 0.9
16 | 1 | 0.020857 | 0.0052272 | 0 | 0 | 1 | 0.98707 | -0.090557 | 0.4 | 1 | 1.1 | 0.9
14 | 1 | 0.0045963 | 0.0011519 | 0 | 0 | 1 | 0.98954 | -0.073079 | 0.4 | 1 | 1.1 | 0.9
17 | 1 | 0.039014 | 0.0097779 | 0 | 0 | 1 | 0.98618 | -0.096889 | 0.4 | 1 | 1.1 | 0.9

## generator_data
GEN_BUS | PG | QG | QMAX | QMIN | VG | MBASE | GEN_STATUS | PMAX | PMIN
2 | 0.18555 | 0.046656 | 10 | -10 | 1 | 100 | 1 | 10 | 0

## branch_data
F_BUS | T_BUS | BR_R | BR_X | BR_B | RATE_A | RATE_B | RATE_C | TAP | SHIFT | BR_STATUS | ANGMIN | ANGMAX | P_in | Q_in | P_out | Q_out
1 | 2 | 2.2849 | 0.87879 | 2.3058e-09 | 0 | 0 | 0 | 0 | 0 | 1 | -90 | 90 | -0.084644 | -0.021307 | 0.084819 | 0.021374
1 | 3 | 1.2043 | 0.46318 | 1.2153e-09 | 0 | 0 | 0 | 0 | 0 | 1 | -90 | 90 | 0.068526 | 0.017268 | -0.068466 | -0.017245
2 | 4 | 1.3187 | 0.5072 | 1.3308e-09 | 0 | 0 | 0 | 0 | 0 | 1 | -90 | 90 | 0.084299 | 0.021164 | -0.084199 | -0.021126
3 | 5 | 7.5029 | 2.8857 | 7.5717e-09 | 0 | 0 | 0 | 0 | 0 | 1 | -90 | 90 | 0.065117 | 0.016405 | -0.064777 | -0.016275
4 | 8 | 3.2227 | 1.2395 | 3.2523e-09 | 0 | 0 | 0 | 0 | 0 | 1 | -90 | 90 | 0.040112 | 0.010067 | -0.040057 | -0.010046
4 | 10 | 2.726 | 1.0485 | 2.751e-09 | 0 | 0 | 0 | 0 | 0 | 1 | -90 | 90 | 0.044087 | 0.011058 | -0.044031 | -0.011037
5 | 15 | 2.8226 | 1.0856 | 2.8485e-09 | 0 | 0 | 0 | 0 | 0 | 1 | -90 | 90 | 0.064777 | 0.016275 | -0.064649 | -0.016226
8 | 6 | 3.244 | 1.2477 | 3.2738e-09 | 0 | 0 | 0 | 0 | 0 | 1 | -90 | 90 | 0.040057 | 0.010046 | -0.040001 | -0.010025
10 | 9 | 1.0162 | 0.39083 | 1.0255e-09 | 0 | 0 | 0 | 0 | 0 | 1 | -90 | 90 | 0.034717 | 0.0087026 | -0.034704 | -0.0086976
15 | 16 | 3.7592 | 1.4458 | 3.7937e-09 | 0 | 0 | 0 | 0 | 0 | 1 | -90 | 90 | 0.060052 | 0.015074 | -0.059905 | -0.015018
15 | 14 | 0.59005 | 0.22694 | 5.9547e-10 | 0 | 0 | 0 | 0 | 0 | 1 | -90 | 90 | 0.0045964 | 0.0011519 | -0.0045963 | -0.0011519
16 | 17 | 2.058 | 0.79152 | 2.0768e-09 | 0 | 0 | 0 | 0 | 0 | 1 | -90 | 90 | 0.039048 | 0.0097909 | -0.039014 | -0.0097779