## bus_data
BUS_I | BUS_TYPE | Pd | Qd | Gs | Bs | area | Vm | Va | baseKV | zone | Vmax | Vmin
1 | 1 | 0.0018488 | 0.00046334 | 0 | 0 | 1 | 0.98287 | -0.12011 | 0.4 | 1 | 1.1 | 0.9
2 | 1 | 0.03446 | 0.0086364 | 0 | 0 | 1 | 0.98295 | -0.11955 | 0.4 | 1 | 1.1 | 0.9
4 | 1 | 0 | 0 | 0 | 0 | 1 | 0.98565 | -0.1004 | 0.4 | 1 | 1.1 | 0.9
7 | 1 | 0 | 0 | 0 | 0 | 1 | 0.99726 | -0.019061 | 0.4 | 1 | 1.1 | 0.9
11 | 1 | 0.040296 | 0.010099 | 0 | 0 | 1 | 0.99635 | -0.025441 | 0.4 | 1 | 1.1 | 0.9
8 | 3 | 0.057678 | 0.014455 | 0 | 0 | 1 | 1 | 0 | 0.4 | 1 | 1.1 | 0.9
9 | 1 | 0 | 0 | 0 | 0 | 1 | 0.99903 | -0.0067605 | 0.4 | 1 | 1.1 | 0.9
10 | 1 | 0.071043 | 0.017805 | 0 | 0 | 1 | 0.9975 | -0.017479 | 0.4 | 1 | 1.1 | 0.9

## generator_data
GEN_BUS | PG | QG | QMAX | QMIN | VG | MBASE | GEN_STATUS | PMAX | PMIN
8 | 0.20625 | 0.051811 | 10 | -10 | 1 | 100 | 1 | 10 | 0

## branch_data
F_BUS | T_BUS | BR_R | BR_X | BR_B | RATE_A | RATE_B | RATE_C | TAP | SHIFT | BR_STATUS | ANGMIN | ANGMAX | P_in | Q_in | P_out | Q_out
1 | 2 | 3.8759 | 1.4907 | 3.9115e-09 | 0 | 0 | 0 | 0 | 0 | 1 | -90 | 90 | -0.0018487 | -0.00046334 | 0.0018489 | 0.00046302
2 | 4 | 6.6523 | 2.5586 | 6.7133e-09 | 0 | 0 | 0 | 0 | 0 | 1 | -90 | 90 | -0.036308 | -0.0090994 | 0.036405 | 0.0091359
4 | 7 | 28.6698 | 11.0268 | 2.8933e-08 | 0 | 0 | 0 | 0 | 0 | 1 | -90 | 90 | -0.036405 | -0.0091358 | 0.036821 | 0.0092929
7 | 11 | 2.0491 | 0.7881 | 2.0679e-09 | 0 | 0 | 0 | 0 | 0 | 1 | -90 | 90 | 0.040331 | 0.010113 | -0.040296 | -0.010099
7 | 8 | 3.2308 | 1.2426 | 3.2605e-09 | 0 | 0 | 0 | 0 | 0 | 1 | -90 | 90 | -0.077152 | -0.019405 | 0.077358 | 0.019484
8 | 9 | 1.2383 | 0.47627 | 1.2497e-09 | 0 | 0 | 0 | 0 | 0 | 1 | -90 | 90 | 0.071215 | 0.017871 | -0.071148 | -0.017845
9 | 10 | 1.9583 | 0.7532 | 1.9763e-09 | 0 | 0 | 0 | 0 | 0 | 1 | -90 | 90 | 0.071148 | 0.017845 | -0.071043 | -0.017805