## bus_data
BUS_I | BUS_TYPE | Pd | Qd | Gs | Bs | area | Vm | Va | baseKV | zone | Vmax | Vmin
1 | 3 | 0.050428 | 0.012639 | 0 | 0 | 1 | 1 | 0 | 0.4 | 1 | 1.1 | 0.9
2 | 1 | 0.0064989 | 0.0016288 | 0 | 0 | 1 | 0.99889 | -0.0077571 | 0.4 | 1 | 1.1 | 0.9
3 | 1 | 0 | 0 | 0 | 0 | 1 | 0.99839 | -0.011274 | 0.4 | 1 | 1.1 | 0.9
4 | 1 | 0 | 0 | 0 | 0 | 1 | 0.99633 | -0.025647 | 0.4 | 1 | 1.1 | 0.9
5 | 1 | 0.015536 | 0.0038937 | 0 | 0 | 1 | 0.99813 | -0.013086 | 0.4 | 1 | 1.1 | 0.9
6 | 1 | 0 | 0 | 0 | 0 | 1 | 0.99786 | -0.014946 | 0.4 | 1 | 1.1 | 0.9
13 | 1 | 0 | 0 | 0 | 0 | 1 | 0.99539 | -0.032238 | 0.4 | 1 | 1.1 | 0.9
17 | 1 | 0.0070391 | 0.0017642 | 0 | 0 | 1 | 0.99805 | -0.013671 | 0.4 | 1 | 1.1 | 0.9
12 | 1 | 0 | 0 | 0 | 0 | 1 | 0.99716 | -0.01986 | 0.4 | 1 | 1.1 | 0.9
19 | 1 | 0.014329 | 0.0035911 | 0 | 0 | 1 | 0.9974 | -0.018182 | 0.4 | 1 | 1.1 | 0.9
10 | 1 | 0.017487 | 0.0043827 | 0 | 0 | 1 | 0.99443 | -0.039 | 0.4 | 1 | 1.1 | 0.9
11 | 1 | 0.018558 | 0.0046512 | 0 | 0 | 1 | 0.99688 | -0.021833 | 0.4 | 1 | 1.1 | 0.9
15 | 1 | 0 | 0 | 0 | 0 | 1 | 0.99724 | -0.019343 | 0.4 | 1 | 1.1 | 0.9
20 | 1 | 0.0061646 | 0.001545 | 0 | 0 | 1 | 0.99704 | -0.020723 | 0.4 | 1 | 1.1 | 0.9
18 | 1 | 0.015629 | 0.003917 | 0 | 0 | 1 | 0.99731 | -0.018825 | 0.4 | 1 | 1.1 | 0.9
7 | 1 | 0.027593 | 0.0069155 | 0 | 0 | 1 | 0.99361 | -0.04474 | 0.4 | 1 | 1.1 | 0.9
8 | 1 | 0.0086526 | 0.0021685 | 0 | 0 | 1 | 0.99434 | -0.039615 | 0.4 | 1 | 1.1 | 0.9

## generator_data
GEN_BUS | PG | QG | QMAX | QMIN | VG | MBASE | GEN_STATUS | PMAX | PMIN
1 | 0.18843 | 0.047291 | 10 | -10 | 1 | 100 | 1 | 10 | 0

## branch_data
F_BUS | T_BUS | BR_R | BR_X | BR_B | RATE_A | RATE_B | RATE_C | TAP | SHIFT | BR_STATUS | ANGMIN | ANGMAX | P_in | Q_in | P_out | Q_out
1 | 2 | 1.6754 | 0.6444 | 1.6908e-09 | 0 | 0 | 0 | 0 | 0 | 1 | -90 | 90 | 0.060553 | 0.015218 | -0.060488 | -0.015193
1 | 3 | 1.8976 | 0.72983 | 1.915e-09 | 0 | 0 | 0 | 0 | 0 | 1 | -90 | 90 | 0.077449 | 0.019435 | -0.077328 | -0.019388
2 | 4 | 4.3157 | 1.6599 | 4.3553e-09 | 0 | 0 | 0 | 0 | 0 | 1 | -90 | 90 | 0.053989 | 0.013564 | -0.053855 | -0.013513
3 | 5 | 1.0417 | 0.40064 | 1.0512e-09 | 0 | 0 | 0 | 0 | 0 | 1 | -90 | 90 | 0.022581 | 0.00566 | -0.022576 | -0.005658
3 | 6 | 0.87113 | 0.33505 | 8.7912e-10 | 0 | 0 | 0 | 0 | 0 | 1 | -90 | 90 | 0.054746 | 0.013728 | -0.054718 | -0.013718
4 | 13 | 1.5844 | 0.6094 | 1.599e-09 | 0 | 0 | 0 | 0 | 0 | 1 | -90 | 90 | 0.053855 | 0.013513 | -0.053806 | -0.013494
5 | 17 | 1.0782 | 0.41468 | 1.0881e-09 | 0 | 0 | 0 | 0 | 0 | 1 | -90 | 90 | 0.0070397 | 0.0017643 | -0.0070391 | -0.0017642
6 | 12 | 3.4319 | 1.3199 | 3.4634e-09 | 0 | 0 | 0 | 0 | 0 | 1 | -90 | 90 | 0.018576 | 0.0046575 | -0.018564 | -0.004653
6 | 19 | 1.1613 | 0.44667 | 1.172e-09 | 0 | 0 | 0 | 0 | 0 | 1 | -90 | 90 | 0.036142 | 0.0090602 | -0.036126 | -0.0090541
13 | 10 | 1.6225 | 0.62404 | 1.6374e-09 | 0 | 0 | 0 | 0 | 0 | 1 | -90 | 90 | 0.053806 | 0.013494 | -0.053756 | -0.013475
12 | 11 | 1.3766 | 0.52948 | 1.3893e-09 | 0 | 0 | 0 | 0 | 0 | 1 | -90 | 90 | 0.018564 | 0.004653 | -0.018558 | -0.0046512
19 | 18 | 0.38224 | 0.14701 | 3.8574e-10 | 0 | 0 | 0 | 0 | 0 | 1 | -90 | 90 | 0.021797 | 0.005463 | -0.021795 | -0.0054623
10 | 8 | 0.21828 | 0.083955 | 2.2029e-10 | 0 | 0 | 0 | 0 | 0 | 1 | -90 | 90 | 0.036268 | 0.0090925 | -0.036265 | -0.0090913
15 | 20 | 2.8983 | 1.1147 | 2.9249e-09 | 0 | 0 | 0 | 0 | 0 | 1 | -90 | 90 | 0.0061658 | 0.0015452 | -0.0061646 | -0.001545
15 | 18 | 1.0896 | 0.41907 | 1.0996e-09 | 0 | 0 | 0 | 0 | 0 | 1 | -90 | 90 | -0.0061658 | -0.0015452 | 0.0061662 | 0.0015452
7 | 8 | 2.3903 | 0.91936 | 2.4123e-09 | 0 | 0 | 0 | 0 | 0 | 1 | -90 | 90 | -0.027593 | -0.0069155 | 0.027613 | 0.0069227