## bus_data
BUS_I | BUS_TYPE | Pd | Qd | Gs | Bs | area | Vm | Va | baseKV | zone | Vmax | Vmin
1 | 3 | 0.040158 | 0.010065 | 0 | 0 | 1 | 1 | 0 | 0.4 | 1 | 1.1 | 0.9
2 | 1 | 0.012636 | 0.0031669 | 0 | 0 | 1 | 0.99942 | -0.0040255 | 0.4 | 1 | 1.1 | 0.9
3 | 1 | 0 | 0 | 0 | 0 | 1 | 0.99692 | -0.021468 | 0.4 | 1 | 1.1 | 0.9
4 | 1 | 0.015246 | 0.003821 | 0 | 0 | 1 | 0.99881 | -0.0083337 | 0.4 | 1 | 1.1 | 0.9
5 | 1 | 0.023376 | 0.0058585 | 0 | 0 | 1 | 0.9961 | -0.027281 | 0.4 | 1 | 1.1 | 0.9
8 | 1 | 0 | 0 | 0 | 0 | 1 | 0.99153 | -0.059354 | 0.4 | 1 | 1.1 | 0.9
6 | 1 | 0 | 0 | 0 | 0 | 1 | 0.99573 | -0.029885 | 0.4 | 1 | 1.1 | 0.9
11 | 1 | 0.02317 | 0.005807 | 0 | 0 | 1 | 0.99536 | -0.032463 | 0.4 | 1 | 1.1 | 0.9
7 | 1 | 0 | 0 | 0 | 0 | 1 | 0.98995 | -0.070458 | 0.4 | 1 | 1.1 | 0.9
13 | 1 | 0.016329 | 0.0040925 | 0 | 0 | 1 | 0.99072 | -0.065074 | 0.4 | 1 | 1.1 | 0.9
12 | 1 | 0.013441 | 0.0033686 | 0 | 0 | 1 | 0.98968 | -0.07237 | 0.4 | 1 | 1.1 | 0.9

## generator_data
GEN_BUS | PG | QG | QMAX | QMIN | VG | MBASE | GEN_STATUS | PMAX | PMIN
1 | 0.14486 | 0.036368 | 10 | -10 | 1 | 100 | 1 | 10 | 0

## branch_data
F_BUS | T_BUS | BR_R | BR_X | BR_B | RATE_A | RATE_B | RATE_C | TAP | SHIFT | BR_STATUS | ANGMIN | ANGMAX | P_in | Q_in | P_out | Q_out
1 | 2 | 1.8793 | 0.72279 | 1.8965e-09 | 0 | 0 | 0 | 0 | 0 | 1 | -90 | 90 | 0.027907 | 0.0069969 | -0.027891 | -0.0069911
1 | 3 | 3.6518 | 1.4045 | 3.6853e-09 | 0 | 0 | 0 | 0 | 0 | 1 | -90 | 90 | 0.076793 | 0.019307 | -0.076564 | -0.019219
2 | 4 | 3.674 | 1.4131 | 3.7077e-09 | 0 | 0 | 0 | 0 | 0 | 1 | -90 | 90 | 0.015255 | 0.0038242 | -0.015246 | -0.003821
3 | 5 | 1.6153 | 0.62125 | 1.6301e-09 | 0 | 0 | 0 | 0 | 0 | 1 | -90 | 90 | 0.0466 | 0.011686 | -0.046562 | -0.011672
3 | 8 | 16.3785 | 6.2994 | 1.6529e-08 | 0 | 0 | 0 | 0 | 0 | 1 | -90 | 90 | 0.029965 | 0.0075333 | -0.029807 | -0.0074745
5 | 6 | 1.4518 | 0.55839 | 1.4651e-09 | 0 | 0 | 0 | 0 | 0 | 1 | -90 | 90 | 0.023187 | 0.0058131 | -0.023178 | -0.00581
8 | 13 | 2.4583 | 0.94549 | 2.4808e-09 | 0 | 0 | 0 | 0 | 0 | 1 | -90 | 90 | 0.029807 | 0.0074745 | -0.029784 | -0.0074656
6 | 11 | 1.4368 | 0.55262 | 1.45e-09 | 0 | 0 | 0 | 0 | 0 | 1 | -90 | 90 | 0.023178 | 0.00581 | -0.02317 | -0.005807
7 | 13 | 5.1157 | 1.9676 | 5.1627e-09 | 0 | 0 | 0 | 0 | 0 | 1 | -90 | 90 | -0.013444 | -0.0033698 | 0.013454 | 0.0033731
7 | 12 | 1.8154 | 0.69823 | 1.8321e-09 | 0 | 0 | 0 | 0 | 0 | 1 | -90 | 90 | 0.013444 | 0.0033698 | -0.013441 | -0.0033686