## bus_data
BUS_I | BUS_TYPE | Pd | Qd | Gs | Bs | area | Vm | Va | baseKV | zone | Vmax | Vmin
1 | 1 | 0.034544 | 0.0086575 | 0 | 0 | 1 | 0.99126 | -0.061261 | 0.4 | 1 | 1.1 | 0.9
2 | 1 | 0 | 0 | 0 | 0 | 1 | 0.99308 | -0.048465 | 0.4 | 1 | 1.1 | 0.9
3 | 1 | 0 | 0 | 0 | 0 | 1 | 0.99117 | -0.061937 | 0.4 | 1 | 1.1 | 0.9
4 | 1 | 0 | 0 | 0 | 0 | 1 | 0.99632 | -0.025722 | 0.4 | 1 | 1.1 | 0.9
5 | 1 | 0 | 0 | 0 | 0 | 1 | 0.99298 | -0.04914 | 0.4 | 1 | 1.1 | 0.9
6 | 1 | 0.010175 | 0.0025502 | 0 | 0 | 1 | 0.9903 | -0.068067 | 0.4 | 1 | 1.1 | 0.9
19 | 1 | 0.020895 | 0.0052368 | 0 | 0 | 1 | 0.99762 | -0.016591 | 0.4 | 1 | 1.1 | 0.9
15 | 1 | 0.0069706 | 0.001747 | 0 | 0 | 1 | 0.99627 | -0.026036 | 0.4 | 1 | 1.1 | 0.9
21 | 1 | 0.0052663 | 0.0013199 | 0 | 0 | 1 | 0.99276 | -0.050675 | 0.4 | 1 | 1.1 | 0.9
20 | 1 | 0.020647 | 0.0051747 | 0 | 0 | 1 | 0.99979 | -0.0014925 | 0.4 | 1 | 1.1 | 0.9
14 | 1 | 0 | 0 | 0 | 0 | 1 | 0.99597 | -0.028193 | 0.4 | 1 | 1.1 | 0.9
7 | 1 | 0.012352 | 0.0030956 | 0 | 0 | 1 | 0.99798 | -0.014126 | 0.4 | 1 | 1.1 | 0.9
9 | 1 | 0 | 0 | 0 | 0 | 1 | 0.99882 | -0.0082261 | 0.4 | 1 | 1.1 | 0.9
10 | 1 | 0.014208 | 0.0035609 | 0 | 0 | 1 | 0.99868 | -0.0092529 | 0.4 | 1 | 1.1 | 0.9
11 | 3 | 0.033574 | 0.0084144 | 0 | 0 | 1 | 1 | 0 | 0.4 | 1 | 1.1 | 0.9
17 | 1 | 0.014579 | 0.0036538 | 0 | 0 | 1 | 0.99816 | -0.012885 | 0.4 | 1 | 1.1 | 0.9
12 | 1 | 0.0070003 | 0.0017545 | 0 | 0 | 1 | 0.99588 | -0.028827 | 0.4 | 1 | 1.1 | 0.9
13 | 1 | 0.011993 | 0.0030057 | 0 | 0 | 1 | 0.99553 | -0.031265 | 0.4 | 1 | 1.1 | 0.9

## generator_data
GEN_BUS | PG | QG | QMAX | QMIN | VG | MBASE | GEN_STATUS | PMAX | PMIN
11 | 0.19286 | 0.048419 | 10 | -10 | 1 | 100 | 1 | 10 | 0

## branch_data
F_BUS | T_BUS | BR_R | BR_X | BR_B | RATE_A | RATE_B | RATE_C | TAP | SHIFT | BR_STATUS | ANGMIN | ANGMAX | P_in | Q_in | P_out | Q_out
1 | 2 | 3.6684 | 1.4109 | 3.7021e-09 | 0 | 0 | 0 | 0 | 0 | 1 | -90 | 90 | -0.044729 | -0.011211 | 0.044808 | 0.011241
1 | 3 | 0.84981 | 0.32685 | 8.5761e-10 | 0 | 0 | 0 | 0 | 0 | 1 | -90 | 90 | 0.010185 | 0.002553 | -0.010184 | -0.0025527
2 | 4 | 5.862 | 2.2546 | 5.9158e-09 | 0 | 0 | 0 | 0 | 0 | 1 | -90 | 90 | -0.050076 | -0.012561 | 0.050235 | 0.012621
2 | 5 | 1.6444 | 0.63245 | 1.6595e-09 | 0 | 0 | 0 | 0 | 0 | 1 | -90 | 90 | 0.0052679 | 0.00132 | -0.0052674 | -0.0013199
3 | 6 | 7.6995 | 2.9614 | 7.7702e-09 | 0 | 0 | 0 | 0 | 0 | 1 | -90 | 90 | 0.010184 | 0.0025527 | -0.010175 | -0.0025502
4 | 19 | 1.5562 | 0.59855 | 1.5705e-09 | 0 | 0 | 0 | 0 | 0 | 1 | -90 | 90 | -0.076211 | -0.019133 | 0.076308 | 0.01917
4 | 15 | 0.15595 | 0.059982 | 1.5739e-10 | 0 | 0 | 0 | 0 | 0 | 1 | -90 | 90 | 0.025976 | 0.0065115 | -0.025975 | -0.0065111
5 | 21 | 3.7435 | 1.4398 | 3.7779e-09 | 0 | 0 | 0 | 0 | 0 | 1 | -90 | 90 | 0.0052674 | 0.0013199 | -0.0052663 | -0.0013199
19 | 20 | 2.025 | 0.77883 | 2.0435e-09 | 0 | 0 | 0 | 0 | 0 | 1 | -90 | 90 | -0.097203 | -0.024406 | 0.097407 | 0.024485
15 | 14 | 1.4675 | 0.56444 | 1.481e-09 | 0 | 0 | 0 | 0 | 0 | 1 | -90 | 90 | 0.019005 | 0.0047641 | -0.018999 | -0.0047621
20 | 11 | 0.1654 | 0.063615 | 3.3384e-10 | 0 | 0 | 0 | 0 | 0 | 1 | -90 | 90 | -0.11805 | -0.02966 | 0.11808 | 0.029669
14 | 12 | 0.4315 | 0.16596 | 4.3546e-10 | 0 | 0 | 0 | 0 | 0 | 1 | -90 | 90 | 0.018999 | 0.0047621 | -0.018997 | -0.0047615
7 | 9 | 6.201 | 2.385 | 6.2579e-09 | 0 | 0 | 0 | 0 | 0 | 1 | -90 | 90 | -0.012352 | -0.0030956 | 0.012362 | 0.0030988
9 | 10 | 0.46339 | 0.17823 | 4.6764e-10 | 0 | 0 | 0 | 0 | 0 | 1 | -90 | 90 | 0.028798 | 0.0072187 | -0.028794 | -0.0072172
9 | 11 | 2.601 | 1.0004 | 2.6249e-09 | 0 | 0 | 0 | 0 | 0 | 1 | -90 | 90 | -0.04116 | -0.010318 | 0.041207 | 0.010335
10 | 17 | 3.2344 | 1.244 | 3.2641e-09 | 0 | 0 | 0 | 0 | 0 | 1 | -90 | 90 | 0.014586 | 0.0036563 | -0.014579 | -0.0036538
12 | 13 | 2.6245 | 1.0094 | 2.6486e-09 | 0 | 0 | 0 | 0 | 0 | 1 | -90 | 90 | 0.011997 | 0.003007 | -0.011993 | -0.0030057