## bus_data
BUS_I | BUS_TYPE | Pd | Qd | Gs | Bs | area | Vm | Va | baseKV | zone | Vmax | Vmin
1 | 1 | 0.079279 | 0.019869 | 0 | 0 | 1 | 0.99926 | -0.0051999 | 0.4 | 1 | 1.1 | 0.9
2 | 1 | 0.016168 | 0.004052 | 0 | 0 | 1 | 0.99959 | -0.0028369 | 0.4 | 1 | 1.1 | 0.9
3 | 1 | 0 | 0 | 0 | 0 | 1 | 0.99601 | -0.027895 | 0.4 | 1 | 1.1 | 0.9
4 | 3 | 0.025614 | 0.0064194 | 0 | 0 | 1 | 1 | 0 | 0.4 | 1 | 1.1 | 0.9
5 | 1 | 0 | 0 | 0 | 0 | 1 | 0.9945 | -0.038495 | 0.4 | 1 | 1.1 | 0.9
8 | 1 | 0 | 0 | 0 | 0 | 1 | 0.99613 | -0.027011 | 0.4 | 1 | 1.1 | 0.9
10 | 1 | 0.028805 | 0.0072193 | 0 | 0 | 1 | 0.99316 | -0.047928 | 0.4 | 1 | 1.1 | 0.9
6 | 1 | 0.0124 | 0.0031077 | 0 | 0 | 1 | 0.99425 | -0.040135 | 0.4 | 1 | 1.1 | 0.9
7 | 1 | 0 | 0 | 0 | 0 | 1 | 0.993 | -0.048967 | 0.4 | 1 | 1.1 | 0.9
9 | 1 | 0.0074573 | 0.001869 | 0 | 0 | 1 | 0.9907 | -0.065169 | 0.4 | 1 | 1.1 | 0.9
11 | 1 | 0.0031163 | 0.00078103 | 0 | 0 | 1 | 0.99065 | -0.065486 | 0.4 | 1 | 1.1 | 0.9
12 | 1 | 0.0095377 | 0.0023904 | 0 | 0 | 1 | 0.99016 | -0.06902 | 0.4 | 1 | 1.1 | 0.9
13 | 1 | 0.0069102 | 0.0017318 | 0 | 0 | 1 | 0.98995 | -0.070457 | 0.4 | 1 | 1.1 | 0.9

## generator_data
GEN_BUS | PG | QG | QMAX | QMIN | VG | MBASE | GEN_STATUS | PMAX | PMIN
4 | 0.18987 | 0.047658 | 10 | -10 | 1 | 100 | 1 | 10 | 0

## branch_data
F_BUS | T_BUS | BR_R | BR_X | BR_B | RATE_A | RATE_B | RATE_C | TAP | SHIFT | BR_STATUS | ANGMIN | ANGMAX | P_in | Q_in | P_out | Q_out
1 | 2 | 0.2844 | 0.10939 | 5.7403e-10 | 0 | 0 | 0 | 0 | 0 | 1 | -90 | 90 | -0.10826 | -0.027153 | 0.10829 | 0.027166
1 | 3 | 10.2103 | 3.927 | 1.0304e-08 | 0 | 0 | 0 | 0 | 0 | 1 | -90 | 90 | 0.028977 | 0.0072833 | -0.028885 | -0.0072492
2 | 4 | 0.29724 | 0.11432 | 5.9994e-10 | 0 | 0 | 0 | 0 | 0 | 1 | -90 | 90 | -0.12446 | -0.031218 | 0.12451 | 0.031237
3 | 5 | 4.7471 | 1.8258 | 4.7906e-09 | 0 | 0 | 0 | 0 | 0 | 1 | -90 | 90 | 0.028885 | 0.0072492 | -0.028843 | -0.0072334
4 | 8 | 8.886 | 3.4177 | 8.9675e-09 | 0 | 0 | 0 | 0 | 0 | 1 | -90 | 90 | 0.039747 | 0.010002 | -0.039598 | -0.0099456
5 | 10 | 4.2127 | 1.6203 | 4.2514e-09 | 0 | 0 | 0 | 0 | 0 | 1 | -90 | 90 | 0.028843 | 0.0072334 | -0.028805 | -0.0072193
8 | 6 | 4.2934 | 1.6513 | 4.3328e-09 | 0 | 0 | 0 | 0 | 0 | 1 | -90 | 90 | 0.039598 | 0.0099456 | -0.039526 | -0.0099183
6 | 7 | 4.2017 | 1.616 | 4.2403e-09 | 0 | 0 | 0 | 0 | 0 | 1 | -90 | 90 | 0.027126 | 0.0068106 | -0.027093 | -0.0067982
7 | 9 | 7.6812 | 2.9543 | 7.7517e-09 | 0 | 0 | 0 | 0 | 0 | 1 | -90 | 90 | 0.027093 | 0.0067982 | -0.027032 | -0.0067756
9 | 11 | 0.20733 | 0.079742 | 2.0923e-10 | 0 | 0 | 0 | 0 | 0 | 1 | -90 | 90 | 0.019574 | 0.0049067 | -0.019574 | -0.0049063
11 | 12 | 2.7441 | 1.0554 | 2.7693e-09 | 0 | 0 | 0 | 0 | 0 | 1 | -90 | 90 | 0.016457 | 0.0041253 | -0.016449 | -0.0041225
12 | 13 | 2.6553 | 1.0213 | 2.6796e-09 | 0 | 0 | 0 | 0 | 0 | 1 | -90 | 90 | 0.0069115 | 0.0017321 | -0.0069101 | -0.0017318