## bus_data
BUS_I | BUS_TYPE | Pd | Qd | Gs | Bs | area | Vm | Va | baseKV | zone | Vmax | Vmin
1 | 1 | 0.01869 | 0.0046842 | 0 | 0 | 1 | 0.99208 | -0.055252 | 0.4 | 1 | 1.1 | 0.9
3 | 1 | 0 | 0 | 0 | 0 | 1 | 0.99216 | -0.054658 | 0.4 | 1 | 1.1 | 0.9
4 | 3 | 0 | 0 | 0 | 0 | 1 | 1 | 0 | 0.4 | 1 | 1.1 | 0.9
5 | 1 | 0.046439 | 0.011639 | 0 | 0 | 1 | 0.98805 | -0.083682 | 0.4 | 1 | 1.1 | 0.9
6 | 1 | 0.0090469 | 0.0022674 | 0 | 0 | 1 | 0.99552 | -0.031023 | 0.4 | 1 | 1.1 | 0.9
10 | 1 | 0.060634 | 0.015196 | 0 | 0 | 1 | 0.98676 | -0.092789 | 0.4 | 1 | 1.1 | 0.9
8 | 1 | 0 | 0 | 0 | 0 | 1 | 0.97913 | -0.14645 | 0.4 | 1 | 1.1 | 0.9
7 | 1 | 0.021351 | 0.005351 | 0 | 0 | 1 | 0.97879 | -0.14883 | 0.4 | 1 | 1.1 | 0.9

## generator_data
GEN_BUS | PG | QG | QMAX | QMIN | VG | MBASE | GEN_STATUS | PMAX | PMIN
4 | 0.15813 | 0.039883 | 10 | -10 | 1 | 100 | 1 | 10 | 0

## branch_data
F_BUS | T_BUS | BR_R | BR_X | BR_B | RATE_A | RATE_B | RATE_C | TAP | SHIFT | BR_STATUS | ANGMIN | ANGMAX | P_in | Q_in | P_out | Q_out
1 | 3 | 0.40725 | 0.15664 | 4.1099e-10 | 0 | 0 | 0 | 0 | 0 | 1 | -90 | 90 | -0.01869 | -0.0046842 | 0.018692 | 0.0046847
3 | 4 | 5.6162 | 2.1601 | 1.1335e-08 | 0 | 0 | 0 | 0 | 0 | 1 | -90 | 90 | -0.12627 | -0.031715 | 0.12724 | 0.032086
3 | 5 | 3.4612 | 1.3312 | 6.9858e-09 | 0 | 0 | 0 | 0 | 0 | 1 | -90 | 90 | 0.10758 | 0.02703 | -0.10715 | -0.026864
4 | 6 | 13.2097 | 5.0806 | 1.3331e-08 | 0 | 0 | 0 | 0 | 0 | 1 | -90 | 90 | 0.030885 | 0.0077977 | -0.030751 | -0.0077475
5 | 10 | 1.9075 | 0.73365 | 1.925e-09 | 0 | 0 | 0 | 0 | 0 | 1 | -90 | 90 | 0.060711 | 0.015226 | -0.060634 | -0.015196
6 | 8 | 68.5596 | 26.3691 | 6.9189e-08 | 0 | 0 | 0 | 0 | 0 | 1 | -90 | 90 | 0.021704 | 0.0054802 | -0.021358 | -0.0053536
8 | 7 | 1.3928 | 0.5357 | 1.4056e-09 | 0 | 0 | 0 | 0 | 0 | 1 | -90 | 90 | 0.021358 | 0.0053536 | -0.021351 | -0.005351