## bus_data
BUS_I | BUS_TYPE | Pd | Qd | Gs | Bs | area | Vm | Va | baseKV | zone | Vmax | Vmin
1 | 1 | 0.0066605 | 0.0016693 | 0 | 0 | 1 | 0.99614 | -0.027022 | 0.4 | 1 | 1.1 | 0.9
2 | 1 | 0 | 0 | 0 | 0 | 1 | 0.99643 | -0.024985 | 0.4 | 1 | 1.1 | 0.9
3 | 1 | 0.0635 | 0.015915 | 0 | 0 | 1 | 0.99678 | -0.022542 | 0.4 | 1 | 1.1 | 0.9
4 | 3 | 0.091652 | 0.02297 | 0 | 0 | 1 | 1 | 0 | 0.4 | 1 | 1.1 | 0.9
5 | 1 | 0.018278 | 0.0045809 | 0 | 0 | 1 | 0.99878 | -0.0084749 | 0.4 | 1 | 1.1 | 0.9
6 | 1 | 0 | 0 | 0 | 0 | 1 | 0.99267 | -0.051183 | 0.4 | 1 | 1.1 | 0.9
10 | 1 | 0.022898 | 0.0057388 | 0 | 0 | 1 | 0.99072 | -0.064949 | 0.4 | 1 | 1.1 | 0.9
7 | 1 | 0.031721 | 0.00795 | 0 | 0 | 1 | 0.98908 | -0.076528 | 0.4 | 1 | 1.1 | 0.9
9 | 1 | 0 | 0 | 0 | 0 | 1 | 0.99 | -0.070033 | 0.4 | 1 | 1.1 | 0.9

## generator_data
GEN_BUS | PG | QG | QMAX | QMIN | VG | MBASE | GEN_STATUS | PMAX | PMIN
4 | 0.2355 | 0.059125 | 10 | -10 | 1 | 100 | 1 | 10 | 0

## branch_data
F_BUS | T_BUS | BR_R | BR_X | BR_B | RATE_A | RATE_B | RATE_C | TAP | SHIFT | BR_STATUS | ANGMIN | ANGMAX | P_in | Q_in | P_out | Q_out
1 | 2 | 3.9524 | 1.5202 | 3.9887e-09 | 0 | 0 | 0 | 0 | 0 | 1 | -90 | 90 | -0.0066605 | -0.0016693 | 0.0066624 | 0.0016696
2 | 3 | 4.7417 | 1.8237 | 4.7852e-09 | 0 | 0 | 0 | 0 | 0 | 1 | -90 | 90 | -0.0066624 | -0.0016696 | 0.0066647 | 0.00167
3 | 4 | 4.1712 | 1.6043 | 4.2094e-09 | 0 | 0 | 0 | 0 | 0 | 1 | -90 | 90 | -0.070164 | -0.017585 | 0.070384 | 0.017669
4 | 5 | 1.5122 | 0.58162 | 1.5261e-09 | 0 | 0 | 0 | 0 | 0 | 1 | -90 | 90 | 0.073466 | 0.018487 | -0.073379 | -0.018453
5 | 6 | 10.0965 | 3.8833 | 1.0189e-08 | 0 | 0 | 0 | 0 | 0 | 1 | -90 | 90 | 0.055101 | 0.013872 | -0.054774 | -0.013748
6 | 10 | 3.2284 | 1.2417 | 3.258e-09 | 0 | 0 | 0 | 0 | 0 | 1 | -90 | 90 | 0.054774 | 0.013748 | -0.05467 | -0.013708
10 | 9 | 2.0475 | 0.7875 | 2.0663e-09 | 0 | 0 | 0 | 0 | 0 | 1 | -90 | 90 | 0.031772 | 0.0079691 | -0.031749 | -0.0079607
7 | 9 | 2.6114 | 1.0044 | 2.6353e-09 | 0 | 0 | 0 | 0 | 0 | 1 | -90 | 90 | -0.031721 | -0.00795 | 0.031749 | 0.0079607