## bus_data
BUS_I | BUS_TYPE | Pd | Qd | Gs | Bs | area | Vm | Va | baseKV | zone | Vmax | Vmin
1 | 1 | 0.0063821 | 0.0015995 | 0 | 0 | 1 | 0.99306 | -0.048573 | 0.4 | 1 | 1.1 | 0.9
2 | 1 | 0.0063859 | 0.0016005 | 0 | 0 | 1 | 0.99315 | -0.047888 | 0.4 | 1 | 1.1 | 0.9
3 | 1 | 0.0085673 | 0.0021472 | 0 | 0 | 1 | 0.9901 | -0.06945 | 0.4 | 1 | 1.1 | 0.9
4 | 1 | 0 | 0 | 0 | 0 | 1 | 0.99517 | -0.033741 | 0.4 | 1 | 1.1 | 0.9
5 | 1 | 0.0087005 | 0.0021806 | 0 | 0 | 1 | 0.98974 | -0.071965 | 0.4 | 1 | 1.1 | 0.9
6 | 3 | 0.071902 | 0.01802 | 0 | 0 | 1 | 1 | 0 | 0.4 | 1 | 1.1 | 0.9
7 | 1 | 0.0070818 | 0.0017749 | 0 | 0 | 1 | 0.99954 | -0.0032046 | 0.4 | 1 | 1.1 | 0.9
8 | 1 | 0.013365 | 0.0033497 | 0 | 0 | 1 | 0.9993 | -0.0049284 | 0.4 | 1 | 1.1 | 0.9

## generator_data
GEN_BUS | PG | QG | QMAX | QMIN | VG | MBASE | GEN_STATUS | PMAX | PMIN
6 | 0.12265 | 0.030771 | 10 | -10 | 1 | 100 | 1 | 10 | 0

## branch_data
F_BUS | T_BUS | BR_R | BR_X | BR_B | RATE_A | RATE_B | RATE_C | TAP | SHIFT | BR_STATUS | ANGMIN | ANGMAX | P_in | Q_in | P_out | Q_out
1 | 2 | 0.37223 | 0.14316 | 3.7564e-10 | 0 | 0 | 0 | 0 | 0 | 1 | -90 | 90 | -0.023703 | -0.0059457 | 0.023705 | 0.0059466
1 | 3 | 15.4762 | 5.9524 | 1.5618e-08 | 0 | 0 | 0 | 0 | 0 | 1 | -90 | 90 | 0.017321 | 0.0043462 | -0.017271 | -0.0043285
2 | 4 | 6.06 | 2.3308 | 6.1156e-09 | 0 | 0 | 0 | 0 | 0 | 1 | -90 | 90 | -0.030091 | -0.007547 | 0.03015 | 0.0075692
3 | 5 | 3.6884 | 1.4186 | 3.7222e-09 | 0 | 0 | 0 | 0 | 0 | 1 | -90 | 90 | 0.0087036 | 0.0021814 | -0.0087005 | -0.0021806
4 | 6 | 14.5501 | 5.5962 | 1.4684e-08 | 0 | 0 | 0 | 0 | 0 | 1 | -90 | 90 | -0.03015 | -0.0075692 | 0.030292 | 0.0076223
6 | 7 | 2.0403 | 0.78475 | 2.0591e-09 | 0 | 0 | 0 | 0 | 0 | 1 | -90 | 90 | 0.020459 | 0.0051289 | -0.02045 | -0.0051256
7 | 8 | 1.6779 | 0.64536 | 1.6933e-09 | 0 | 0 | 0 | 0 | 0 | 1 | -90 | 90 | 0.013369 | 0.0033507 | -0.013365 | -0.0033497