## bus_data
BUS_I | BUS_TYPE | Pd | Qd | Gs | Bs | area | Vm | Va | baseKV | zone | Vmax | Vmin
1 | 1 | 0.07723 | 0.019356 | 0 | 0 | 1 | 0.99673 | -0.022893 | 0.4 | 1 | 1.1 | 0.9
2 | 3 | 0 | 0 | 0 | 0 | 1 | 1 | 0 | 0.4 | 1 | 1.1 | 0.9
3 | 1 | 0 | 0 | 0 | 0 | 1 | 0.99528 | -0.033038 | 0.4 | 1 | 1.1 | 0.9
6 | 1 | 0.01303 | 0.0032656 | 0 | 0 | 1 | 0.99509 | -0.03433 | 0.4 | 1 | 1.1 | 0.9
4 | 1 | 0.032019 | 0.0080248 | 0 | 0 | 1 | 0.99527 | -0.03309 | 0.4 | 1 | 1.1 | 0.9
5 | 1 | 0.04517 | 0.011321 | 0 | 0 | 1 | 0.99291 | -0.049709 | 0.4 | 1 | 1.1 | 0.9

## generator_data
GEN_BUS | PG | QG | QMAX | QMIN | VG | MBASE | GEN_STATUS | PMAX | PMIN
2 | 0.16822 | 0.042261 | 10 | -10 | 1 | 100 | 1 | 10 | 0

## branch_data
F_BUS | T_BUS | BR_R | BR_X | BR_B | RATE_A | RATE_B | RATE_C | TAP | SHIFT | BR_STATUS | ANGMIN | ANGMAX | P_in | Q_in | P_out | Q_out
1 | 2 | 3.8485 | 1.4802 | 3.8838e-09 | 0 | 0 | 0 | 0 | 0 | 1 | -90 | 90 | -0.07723 | -0.019356 | 0.077476 | 0.01945
2 | 3 | 4.7471 | 1.8258 | 4.7906e-09 | 0 | 0 | 0 | 0 | 0 | 1 | -90 | 90 | 0.090742 | 0.022811 | -0.090327 | -0.022652
3 | 6 | 1.2785 | 0.49175 | 1.2903e-09 | 0 | 0 | 0 | 0 | 0 | 1 | -90 | 90 | 0.013032 | 0.0032664 | -0.01303 | -0.0032656
3 | 4 | 0.0087173 | 0.0033528 | 8.7973e-12 | 0 | 0 | 0 | 0 | 0 | 1 | -90 | 90 | 0.077294 | 0.019385 | -0.077294 | -0.019385
4 | 5 | 4.7355 | 1.8213 | 4.7789e-09 | 0 | 0 | 0 | 0 | 0 | 1 | -90 | 90 | 0.045275 | 0.01136 | -0.04517 | -0.011321