## bus_data
BUS_I | BUS_TYPE | Pd | Qd | Gs | Bs | area | Vm | Va | baseKV | zone | Vmax | Vmin
1 | 1 | 0.082976 | 0.020796 | 0 | 0 | 1 | 0.97438 | -0.17919 | 0.4 | 1 | 1.1 | 0.9
2 | 1 | 0 | 0 | 0 | 0 | 1 | 0.98304 | -0.11753 | 0.4 | 1 | 1.1 | 0.9
4 | 3 | 0 | 0 | 0 | 0 | 1 | 1 | 0 | 0.4 | 1 | 1.1 | 0.9
6 | 1 | 0 | 0 | 0 | 0 | 1 | 0.97318 | -0.1876 | 0.4 | 1 | 1.1 | 0.9
7 | 1 | 0 | 0 | 0 | 0 | 1 | 0.98148 | -0.12867 | 0.4 | 1 | 1.1 | 0.9
25 | 1 | 0.016021 | 0.0040152 | 0 | 0 | 1 | 0.99772 | -0.015913 | 0.4 | 1 | 1.1 | 0.9
13 | 1 | 0 | 0 | 0 | 0 | 1 | 0.97237 | -0.19342 | 0.4 | 1 | 1.1 | 0.9
12 | 1 | 0.0084378 | 0.0021147 | 0 | 0 | 1 | 0.97308 | -0.18828 | 0.4 | 1 | 1.1 | 0.9
11 | 1 | 0.0077271 | 0.0019366 | 0 | 0 | 1 | 0.98117 | -0.13086 | 0.4 | 1 | 1.1 | 0.9
9 | 1 | 0 | 0 | 0 | 0 | 1 | 0.97223 | -0.19441 | 0.4 | 1 | 1.1 | 0.9
14 | 1 | 0.025502 | 0.0063914 | 0 | 0 | 1 | 0.97111 | -0.20243 | 0.4 | 1 | 1.1 | 0.9
23 | 1 | 0.0098482 | 0.0024682 | 0 | 0 | 1 | 0.99549 | -0.031597 | 0.4 | 1 | 1.1 | 0.9
19 | 1 | 0.027534 | 0.0069007 | 0 | 0 | 1 | 0.97027 | -0.20854 | 0.4 | 1 | 1.1 | 0.9
18 | 1 | 0.025292 | 0.0063387 | 0 | 0 | 1 | 0.97018 | -0.20914 | 0.4 | 1 | 1.1 | 0.9
20 | 1 | 0.0087469 | 0.0021922 | 0 | 0 | 1 | 0.97006 | -0.21006 | 0.4 | 1 | 1.1 | 0.9
26 | 1 | 0.0051242 | 0.0012843 | 0 | 0 | 1 | 0.99283 | -0.050282 | 0.4 | 1 | 1.1 | 0.9
24 | 1 | 0 | 0 | 0 | 0 | 1 | 0.99326 | -0.047259 | 0.4 | 1 | 1.1 | 0.9
21 | 1 | 0.0116 | 0.0029073 | 0 | 0 | 1 | 0.99398 | -0.042184 | 0.4 | 1 | 1.1 | 0.9
22 | 1 | 0.010793 | 0.002705 | 0 | 0 | 1 | 0.99373 | -0.04397 | 0.4 | 1 | 1.1 | 0.9

## generator_data
GEN_BUS | PG | QG | QMAX | QMIN | VG | MBASE | GEN_STATUS | PMAX | PMIN
4 | 0.2449 | 0.062078 | 10 | -10 | 1 | 100 | 1 | 10 | 0

## branch_data
F_BUS | T_BUS | BR_R | BR_X | BR_B | RATE_A | RATE_B | RATE_C | TAP | SHIFT | BR_STATUS | ANGMIN | ANGMAX | P_in | Q_in | P_out | Q_out
1 | 2 | 9.2717 | 3.566 | 9.3567e-09 | 0 | 0 | 0 | 0 | 0 | 1 | -90 | 90 | -0.082976 | -0.020796 | 0.08369 | 0.02107
2 | 4 | 8.0794 | 3.1075 | 1.6307e-08 | 0 | 0 | 0 | 0 | 0 | 1 | -90 | 90 | -0.18812 | -0.047397 | 0.19127 | 0.048606
2 | 6 | 9.1409 | 3.5157 | 1.845e-08 | 0 | 0 | 0 | 0 | 0 | 1 | -90 | 90 | 0.096689 | 0.024387 | -0.095748 | -0.024027
2 | 7 | 18.1036 | 6.9629 | 1.827e-08 | 0 | 0 | 0 | 0 | 0 | 1 | -90 | 90 | 0.0077413 | 0.00194 | -0.0077294 | -0.0019371
4 | 25 | 3.8722 | 1.4893 | 3.9077e-09 | 0 | 0 | 0 | 0 | 0 | 1 | -90 | 90 | 0.053636 | 0.013473 | -0.053517 | -0.013427
6 | 13 | 0.82329 | 0.31665 | 1.6617e-09 | 0 | 0 | 0 | 0 | 0 | 1 | -90 | 90 | 0.08731 | 0.021912 | -0.087239 | -0.021885
6 | 12 | 0.99887 | 0.38418 | 1.008e-09 | 0 | 0 | 0 | 0 | 0 | 1 | -90 | 90 | 0.0084386 | 0.0021149 | -0.0084378 | -0.0021147
7 | 11 | 3.5523 | 1.3663 | 3.5849e-09 | 0 | 0 | 0 | 0 | 0 | 1 | -90 | 90 | 0.0077294 | 0.0019371 | -0.0077271 | -0.0019366
25 | 23 | 5.4275 | 2.0875 | 5.4773e-09 | 0 | 0 | 0 | 0 | 0 | 1 | -90 | 90 | 0.037496 | 0.0094122 | -0.037415 | -0.0093814
13 | 19 | 3.0186 | 1.161 | 3.0463e-09 | 0 | 0 | 0 | 0 | 0 | 1 | -90 | 90 | 0.061706 | 0.015482 | -0.061576 | -0.015433
13 | 9 | 0.48061 | 0.18485 | 4.8502e-10 | 0 | 0 | 0 | 0 | 0 | 1 | -90 | 90 | 0.025534 | 0.0064032 | -0.02553 | -0.0064019
9 | 14 | 3.8668 | 1.4872 | 3.9023e-09 | 0 | 0 | 0 | 0 | 0 | 1 | -90 | 90 | 0.02553 | 0.0064019 | -0.025502 | -0.0063914
23 | 21 | 4.9561 | 1.9062 | 5.0016e-09 | 0 | 0 | 0 | 0 | 0 | 1 | -90 | 90 | 0.027567 | 0.0069132 | -0.027526 | -0.0068981
19 | 18 | 0.21534 | 0.082822 | 2.1731e-10 | 0 | 0 | 0 | 0 | 0 | 1 | -90 | 90 | 0.034042 | 0.0085322 | -0.03404 | -0.0085312
18 | 20 | 1.2848 | 0.49415 | 1.2966e-09 | 0 | 0 | 0 | 0 | 0 | 1 | -90 | 90 | 0.008748 | 0.0021925 | -0.0087469 | -0.0021922
26 | 24 | 7.5739 | 2.913 | 7.6434e-09 | 0 | 0 | 0 | 0 | 0 | 1 | -90 | 90 | -0.0051242 | -0.0012843 | 0.0051264 | 0.0012843
24 | 22 | 8.2374 | 3.1682 | 8.313e-09 | 0 | 0 | 0 | 0 | 0 | 1 | -90 | 90 | -0.0051264 | -0.0012843 | 0.0051287 | 0.0012844
21 | 22 | 1.4426 | 0.55484 | 1.4558e-09 | 0 | 0 | 0 | 0 | 0 | 1 | -90 | 90 | 0.015926 | 0.0039908 | -0.015922 | -0.0039894