## bus_data
BUS_I | BUS_TYPE | Pd | Qd | Gs | Bs | area | Vm | Va | baseKV | zone | Vmax | Vmin
1 | 1 | 0.071948 | 0.018032 | 0 | 0 | 1 | 0.99412 | -0.041157 | 0.4 | 1 | 1.1 | 0.9
2 | 1 | 0 | 0 | 0 | 0 | 1 | 0.99736 | -0.018401 | 0.4 | 1 | 1.1 | 0.9
4 | 3 | 0.016586 | 0.0041569 | 0 | 0 | 1 | 1 | 0 | 0.4 | 1 | 1.1 | 0.9
5 | 1 | 0.0054756 | 0.0013723 | 0 | 0 | 1 | 0.9972 | -0.019585 | 0.4 | 1 | 1.1 | 0.9
8 | 1 | 0.035167 | 0.0088138 | 0 | 0 | 1 | 0.99939 | -0.0042401 | 0.4 | 1 | 1.1 | 0.9
6 | 1 | 0.010195 | 0.0025551 | 0 | 0 | 1 | 0.99829 | -0.011989 | 0.4 | 1 | 1.1 | 0.9
9 | 1 | 0 | 0 | 0 | 0 | 1 | 0.99852 | -0.010329 | 0.4 | 1 | 1.1 | 0.9
10 | 1 | 0.01218 | 0.0030527 | 0 | 0 | 1 | 0.99729 | -0.01898 | 0.4 | 1 | 1.1 | 0.9
11 | 1 | 0.013808 | 0.0034607 | 0 | 0 | 1 | 0.99723 | -0.019385 | 0.4 | 1 | 1.1 | 0.9
12 | 1 | 0 | 0 | 0 | 0 | 1 | 0.99705 | -0.020679 | 0.4 | 1 | 1.1 | 0.9
13 | 1 | 0.009295 | 0.0023296 | 0 | 0 | 1 | 0.99695 | -0.021369 | 0.4 | 1 | 1.1 | 0.9

## generator_data
GEN_BUS | PG | QG | QMAX | QMIN | VG | MBASE | GEN_STATUS | PMAX | PMIN
4 | 0.17522 | 0.043987 | 10 | -10 | 1 | 100 | 1 | 10 | 0

## branch_data
F_BUS | T_BUS | BR_R | BR_X | BR_B | RATE_A | RATE_B | RATE_C | TAP | SHIFT | BR_STATUS | ANGMIN | ANGMAX | P_in | Q_in | P_out | Q_out
1 | 2 | 4.0847 | 1.571 | 4.1222e-09 | 0 | 0 | 0 | 0 | 0 | 1 | -90 | 90 | -0.071947 | -0.018032 | 0.072175 | 0.018119
2 | 4 | 3.0874 | 1.1874 | 3.1157e-09 | 0 | 0 | 0 | 0 | 0 | 1 | -90 | 90 | -0.077651 | -0.019491 | 0.07785 | 0.019567
2 | 5 | 2.8003 | 1.077 | 2.826e-09 | 0 | 0 | 0 | 0 | 0 | 1 | -90 | 90 | 0.0054765 | 0.0013724 | -0.0054756 | -0.0013723
4 | 8 | 0.68437 | 0.26322 | 6.9065e-10 | 0 | 0 | 0 | 0 | 0 | 1 | -90 | 90 | 0.08078 | 0.020262 | -0.080733 | -0.020244
8 | 9 | 1.7402 | 0.66929 | 1.7561e-09 | 0 | 0 | 0 | 0 | 0 | 1 | -90 | 90 | 0.045565 | 0.01143 | -0.045527 | -0.011416
6 | 9 | 2.1135 | 0.8129 | 2.1329e-09 | 0 | 0 | 0 | 0 | 0 | 1 | -90 | 90 | -0.010195 | -0.0025551 | 0.010197 | 0.0025558
9 | 10 | 3.18 | 1.2231 | 3.2092e-09 | 0 | 0 | 0 | 0 | 0 | 1 | -90 | 90 | 0.03533 | 0.00886 | -0.035287 | -0.0088441
10 | 11 | 0.22685 | 0.08725 | 2.2893e-10 | 0 | 0 | 0 | 0 | 0 | 1 | -90 | 90 | 0.023107 | 0.0057914 | -0.023106 | -0.0057909
11 | 12 | 1.803 | 0.69345 | 1.8195e-09 | 0 | 0 | 0 | 0 | 0 | 1 | -90 | 90 | 0.0092976 | 0.0023303 | -0.0092959 | -0.0023298
12 | 13 | 0.96099 | 0.36961 | 9.6981e-10 | 0 | 0 | 0 | 0 | 0 | 1 | -90 | 90 | 0.0092959 | 0.0023298 | -0.009295 | -0.0023296