## bus_data
BUS_I | BUS_TYPE | Pd | Qd | Gs | Bs | area | Vm | Va | baseKV | zone | Vmax | Vmin
1 | 1 | 0.055914 | 0.014013 | 0 | 0 | 1 | 0.97038 | -0.20743 | 0.4 | 1 | 1.1 | 0.9
2 | 1 | 0 | 0 | 0 | 0 | 1 | 0.97893 | -0.1463 | 0.4 | 1 | 1.1 | 0.9
3 | 1 | 0 | 0 | 0 | 0 | 1 | 0.9909 | -0.062482 | 0.4 | 1 | 1.1 | 0.9
4 | 1 | 0.057188 | 0.014333 | 0 | 0 | 1 | 0.99962 | -0.0026464 | 0.4 | 1 | 1.1 | 0.9
5 | 3 | 0 | 0 | 0 | 0 | 1 | 1 | 0 | 0.4 | 1 | 1.1 | 0.9
6 | 1 | 0.0233 | 0.0058396 | 0 | 0 | 1 | 0.99805 | -0.013645 | 0.4 | 1 | 1.1 | 0.9
7 | 1 | 0.030513 | 0.0076473 | 0 | 0 | 1 | 0.99718 | -0.019765 | 0.4 | 1 | 1.1 | 0.9

## generator_data
GEN_BUS | PG | QG | QMAX | QMIN | VG | MBASE | GEN_STATUS | PMAX | PMIN
5 | 0.16872 | 0.042521 | 10 | -10 | 1 | 100 | 1 | 10 | 0

## branch_data
F_BUS | T_BUS | BR_R | BR_X | BR_B | RATE_A | RATE_B | RATE_C | TAP | SHIFT | BR_STATUS | ANGMIN | ANGMAX | P_in | Q_in | P_out | Q_out
1 | 2 | 13.5271 | 5.2027 | 1.3651e-08 | 0 | 0 | 0 | 0 | 0 | 1 | -90 | 90 | -0.055914 | -0.014013 | 0.056392 | 0.014196
2 | 3 | 18.935 | 7.2827 | 1.9109e-08 | 0 | 0 | 0 | 0 | 0 | 1 | -90 | 90 | -0.056392 | -0.014196 | 0.05706 | 0.014451
3 | 4 | 13.7998 | 5.3076 | 1.3926e-08 | 0 | 0 | 0 | 0 | 0 | 1 | -90 | 90 | -0.05706 | -0.014451 | 0.057547 | 0.014637
4 | 5 | 0.30457 | 0.11714 | 6.1474e-10 | 0 | 0 | 0 | 0 | 0 | 1 | -90 | 90 | -0.11473 | -0.028969 | 0.11478 | 0.028986
5 | 6 | 3.2961 | 1.2677 | 3.3263e-09 | 0 | 0 | 0 | 0 | 0 | 1 | -90 | 90 | 0.053941 | 0.013535 | -0.053839 | -0.013497
6 | 7 | 2.6002 | 1.0001 | 2.624e-09 | 0 | 0 | 0 | 0 | 0 | 1 | -90 | 90 | 0.030539 | 0.007657 | -0.030513 | -0.0076473