## bus_data
BUS_I | BUS_TYPE | Pd | Qd | Gs | Bs | area | Vm | Va | baseKV | zone | Vmax | Vmin
7 | 1 | 0.01285 | 0.0032204 | 0 | 0 | 1 | 0.99367 | -0.044235 | 0.4 | 1 | 1.1 | 0.9
15 | 1 | 0 | 0 | 0 | 0 | 1 | 0.99428 | -0.039966 | 0.4 | 1 | 1.1 | 0.9
8 | 1 | 0.0082384 | 0.0020647 | 0 | 0 | 1 | 0.98836 | -0.081688 | 0.4 | 1 | 1.1 | 0.9
13 | 1 | 0 | 0 | 0 | 0 | 1 | 0.98989 | -0.070846 | 0.4 | 1 | 1.1 | 0.9
16 | 1 | 0.016546 | 0.0041468 | 0 | 0 | 1 | 0.98997 | -0.070255 | 0.4 | 1 | 1.1 | 0.9
17 | 1 | 0.009587 | 0.0024027 | 0 | 0 | 1 | 0.99379 | -0.043416 | 0.4 | 1 | 1.1 | 0.9
14 | 1 | 0.012978 | 0.0032526 | 0 | 0 | 1 | 0.99681 | -0.022225 | 0.4 | 1 | 1.1 | 0.9
20 | 1 | 0 | 0 | 0 | 0 | 1 | 0.98897 | -0.077391 | 0.4 | 1 | 1.1 | 0.9
11 | 1 | 0 | 0 | 0 | 0 | 1 | 0.9937 | -0.044049 | 0.4 | 1 | 1.1 | 0.9
9 | 1 | 0.023655 | 0.0059286 | 0 | 0 | 1 | 0.99856 | -0.010052 | 0.4 | 1 | 1.1 | 0.9
10 | 3 | 0.0090083 | 0.0022577 | 0 | 0 | 1 | 1 | 0 | 0.4 | 1 | 1.1 | 0.9
12 | 1 | 0.0062024 | 0.0015545 | 0 | 0 | 1 | 0.99686 | -0.021909 | 0.4 | 1 | 1.1 | 0.9
21 | 1 | 0.010399 | 0.0026061 | 0 | 0 | 1 | 0.9887 | -0.07929 | 0.4 | 1 | 1.1 | 0.9
18 | 1 | 0.017206 | 0.0043122 | 0 | 0 | 1 | 0.98927 | -0.075256 | 0.4 | 1 | 1.1 | 0.9
19 | 1 | 0.017221 | 0.004316 | 0 | 0 | 1 | 0.98907 | -0.076629 | 0.4 | 1 | 1.1 | 0.9

## generator_data
GEN_BUS | PG | QG | QMAX | QMIN | VG | MBASE | GEN_STATUS | PMAX | PMIN
10 | 0.14486 | 0.036424 | 10 | -10 | 1 | 100 | 1 | 10 | 0

## branch_data
F_BUS | T_BUS | BR_R | BR_X | BR_B | RATE_A | RATE_B | RATE_C | TAP | SHIFT | BR_STATUS | ANGMIN | ANGMAX | P_in | Q_in | P_out | Q_out
7 | 15 | 4.2744 | 1.644 | 4.3136e-09 | 0 | 0 | 0 | 0 | 0 | 1 | -90 | 90 | -0.01285 | -0.0032204 | 0.012857 | 0.0032229
15 | 16 | 7.6179 | 2.93 | 7.6878e-09 | 0 | 0 | 0 | 0 | 0 | 1 | -90 | 90 | 0.051215 | 0.012867 | -0.051 | -0.012785
15 | 17 | 4.6304 | 1.7809 | 4.6729e-09 | 0 | 0 | 0 | 0 | 0 | 1 | -90 | 90 | 0.0095916 | 0.002404 | -0.009587 | -0.0024027
15 | 14 | 3.1193 | 1.1997 | 3.1479e-09 | 0 | 0 | 0 | 0 | 0 | 1 | -90 | 90 | -0.073663 | -0.018494 | 0.073845 | 0.018564
8 | 13 | 16.759 | 6.4458 | 1.6913e-08 | 0 | 0 | 0 | 0 | 0 | 1 | -90 | 90 | -0.0082384 | -0.0020647 | 0.0082507 | 0.0020678
13 | 20 | 8.0235 | 3.0859 | 8.0971e-09 | 0 | 0 | 0 | 0 | 0 | 1 | -90 | 90 | 0.010411 | 0.0026098 | -0.010401 | -0.002607
13 | 11 | 18.3959 | 7.0753 | 1.8565e-08 | 0 | 0 | 0 | 0 | 0 | 1 | -90 | 90 | -0.018662 | -0.0046776 | 0.018731 | 0.0047025
16 | 18 | 1.8529 | 0.71265 | 1.8699e-09 | 0 | 0 | 0 | 0 | 0 | 1 | -90 | 90 | 0.034454 | 0.0086383 | -0.03443 | -0.0086293
14 | 12 | 0.047383 | 0.018224 | 4.7818e-11 | 0 | 0 | 0 | 0 | 0 | 1 | -90 | 90 | -0.086824 | -0.021816 | 0.086827 | 0.021818
20 | 21 | 2.3249 | 0.8942 | 2.3463e-09 | 0 | 0 | 0 | 0 | 0 | 1 | -90 | 90 | 0.010401 | 0.002607 | -0.010399 | -0.0026061
11 | 9 | 23.5239 | 9.0477 | 2.374e-08 | 0 | 0 | 0 | 0 | 0 | 1 | -90 | 90 | -0.018731 | -0.0047025 | 0.01882 | 0.0047343
9 | 10 | 3.0876 | 1.1875 | 3.116e-09 | 0 | 0 | 0 | 0 | 0 | 1 | -90 | 90 | -0.042475 | -0.010663 | 0.042535 | 0.010685
10 | 12 | 3.0719 | 1.1815 | 3.1001e-09 | 0 | 0 | 0 | 0 | 0 | 1 | -90 | 90 | 0.093314 | 0.023481 | -0.09303 | -0.023372
18 | 19 | 1.0162 | 0.39083 | 1.0255e-09 | 0 | 0 | 0 | 0 | 0 | 1 | -90 | 90 | 0.017224 | 0.0043171 | -0.017221 | -0.004316