## bus_data
BUS_I | BUS_TYPE | Pd | Qd | Gs | Bs | area | Vm | Va | baseKV | zone | Vmax | Vmin
1 | 1 | 0.037789 | 0.0094707 | 0 | 0 | 1 | 0.99266 | -0.051196 | 0.4 | 1 | 1.1 | 0.9
2 | 1 | 0 | 0 | 0 | 0 | 1 | 0.99441 | -0.038897 | 0.4 | 1 | 1.1 | 0.9
3 | 1 | 0.024203 | 0.0060659 | 0 | 0 | 1 | 0.99286 | -0.049809 | 0.4 | 1 | 1.1 | 0.9
4 | 1 | 0 | 0 | 0 | 0 | 1 | 0.99546 | -0.031533 | 0.4 | 1 | 1.1 | 0.9
6 | 1 | 0 | 0 | 0 | 0 | 1 | 0.98691 | -0.091397 | 0.4 | 1 | 1.1 | 0.9
5 | 3 | 0.034321 | 0.0086017 | 0 | 0 | 1 | 1 | 0 | 0.4 | 1 | 1.1 | 0.9
7 | 1 | 0.092912 | 0.023286 | 0 | 0 | 1 | 0.98282 | -0.1204 | 0.4 | 1 | 1.1 | 0.9

## generator_data
GEN_BUS | PG | QG | QMAX | QMIN | VG | MBASE | GEN_STATUS | PMAX | PMIN
5 | 0.19124 | 0.048196 | 10 | -10 | 1 | 100 | 1 | 10 | 0

## branch_data
F_BUS | T_BUS | BR_R | BR_X | BR_B | RATE_A | RATE_B | RATE_C | TAP | SHIFT | BR_STATUS | ANGMIN | ANGMAX | P_in | Q_in | P_out | Q_out
1 | 2 | 4.1845 | 1.6094 | 4.2229e-09 | 0 | 0 | 0 | 0 | 0 | 1 | -90 | 90 | -0.037789 | -0.0094707 | 0.037853 | 0.0094951
2 | 3 | 5.7975 | 2.2298 | 5.8507e-09 | 0 | 0 | 0 | 0 | 0 | 1 | -90 | 90 | 0.02424 | 0.0060795 | -0.024203 | -0.0060659
2 | 4 | 1.5314 | 0.589 | 1.5454e-09 | 0 | 0 | 0 | 0 | 0 | 1 | -90 | 90 | -0.062093 | -0.015575 | 0.062157 | 0.015599
4 | 6 | 8.2445 | 3.1709 | 8.3201e-09 | 0 | 0 | 0 | 0 | 0 | 1 | -90 | 90 | 0.094069 | 0.02373 | -0.093286 | -0.023429
4 | 5 | 2.6392 | 1.0151 | 5.3269e-09 | 0 | 0 | 0 | 0 | 0 | 1 | -90 | 90 | -0.15623 | -0.039329 | 0.15692 | 0.039594
6 | 7 | 3.9445 | 1.5171 | 3.9807e-09 | 0 | 0 | 0 | 0 | 0 | 1 | -90 | 90 | 0.093286 | 0.02343 | -0.092911 | -0.023286