## bus_data
BUS_I | BUS_TYPE | Pd | Qd | Gs | Bs | area | Vm | Va | baseKV | zone | Vmax | Vmin
1 | 1 | 0.012164 | 0.0030486 | 0 | 0 | 1 | 0.99619 | -0.02669 | 0.4 | 1 | 1.1 | 0.9
2 | 1 | 0.0022712 | 0.00056922 | 0 | 0 | 1 | 0.99616 | -0.026876 | 0.4 | 1 | 1.1 | 0.9
3 | 1 | 0 | 0 | 0 | 0 | 1 | 0.99658 | -0.023921 | 0.4 | 1 | 1.1 | 0.9
4 | 1 | 0 | 0 | 0 | 0 | 1 | 0.99699 | -0.021093 | 0.4 | 1 | 1.1 | 0.9
10 | 1 | 0.0024894 | 0.0006239 | 0 | 0 | 1 | 0.9969 | -0.0217 | 0.4 | 1 | 1.1 | 0.9
20 | 3 | 0 | 0 | 0 | 0 | 1 | 1 | 0 | 0.4 | 1 | 1.1 | 0.9
22 | 1 | 0 | 0 | 0 | 0 | 1 | 0.99617 | -0.027107 | 0.4 | 1 | 1.1 | 0.9
24 | 1 | 0.0021135 | 0.00052969 | 0 | 0 | 1 | 0.9937 | -0.044673 | 0.4 | 1 | 1.1 | 0.9
9 | 1 | 0.0049158 | 0.001232 | 0 | 0 | 1 | 0.99656 | -0.02411 | 0.4 | 1 | 1.1 | 0.9
21 | 1 | 0.0014186 | 0.00035554 | 0 | 0 | 1 | 0.99872 | -0.0090259 | 0.4 | 1 | 1.1 | 0.9
18 | 1 | 0.0020123 | 0.00050432 | 0 | 0 | 1 | 0.99993 | -0.00051114 | 0.4 | 1 | 1.1 | 0.9
5 | 1 | 0.0023376 | 0.00058585 | 0 | 0 | 1 | 0.99552 | -0.031372 | 0.4 | 1 | 1.1 | 0.9
6 | 1 | 0.0016482 | 0.00041308 | 0 | 0 | 1 | 0.99564 | -0.030535 | 0.4 | 1 | 1.1 | 0.9
7 | 1 | 0.0072242 | 0.0018105 | 0 | 0 | 1 | 0.99507 | -0.034577 | 0.4 | 1 | 1.1 | 0.9
8 | 1 | 0.0024779 | 0.00062101 | 0 | 0 | 1 | 0.99575 | -0.029765 | 0.4 | 1 | 1.1 | 0.9
17 | 1 | 0.0026253 | 0.00065796 | 0 | 0 | 1 | 0.99576 | -0.029698 | 0.4 | 1 | 1.1 | 0.9
16 | 1 | 0.0020302 | 0.00050882 | 0 | 0 | 1 | 0.99605 | -0.027666 | 0.4 | 1 | 1.1 | 0.9
11 | 1 | 0.0012583 | 0.00031536 | 0 | 0 | 1 | 0.99652 | -0.024332 | 0.4 | 1 | 1.1 | 0.9
12 | 1 | 0.0020175 | 0.00050564 | 0 | 0 | 1 | 0.99626 | -0.026195 | 0.4 | 1 | 1.1 | 0.9
13 | 1 | 0.00047663 | 0.00011946 | 0 | 0 | 1 | 0.99039 | -0.068674 | 0.4 | 1 | 1.1 | 0.9
14 | 1 | 0 | 0 | 0 | 0 | 1 | 0.99068 | -0.066555 | 0.4 | 1 | 1.1 | 0.9
33 | 1 | 0 | 0 | 0 | 0 | 1 | 0.98904 | -0.078454 | 0.4 | 1 | 1.1 | 0.9
15 | 1 | 0 | 0 | 0 | 0 | 1 | 0.99185 | -0.058126 | 0.4 | 1 | 1.1 | 0.9
34 | 1 | 0.0012476 | 0.00031268 | 0 | 0 | 1 | 0.98864 | -0.081329 | 0.4 | 1 | 1.1 | 0.9
28 | 1 | 0 | 0 | 0 | 0 | 1 | 0.98743 | -0.09011 | 0.4 | 1 | 1.1 | 0.9
25 | 1 | 0.0052374 | 0.0013126 | 0 | 0 | 1 | 0.99354 | -0.045814 | 0.4 | 1 | 1.1 | 0.9
19 | 1 | 0.0012925 | 0.00032393 | 0 | 0 | 1 | 0.9999 | -0.00073445 | 0.4 | 1 | 1.1 | 0.9
23 | 1 | 0.0013438 | 0.00033678 | 0 | 0 | 1 | 0.99867 | -0.0093787 | 0.4 | 1 | 1.1 | 0.9
26 | 1 | 0.00047057 | 0.00011794 | 0 | 0 | 1 | 0.9872 | -0.091752 | 0.4 | 1 | 1.1 | 0.9
27 | 1 | 0 | 0 | 0 | 0 | 1 | 0.98713 | -0.092316 | 0.4 | 1 | 1.1 | 0.9
29 | 1 | 0 | 0 | 0 | 0 | 1 | 0.98707 | -0.092737 | 0.4 | 1 | 1.1 | 0.9
30 | 1 | 0.0010884 | 0.00027278 | 0 | 0 | 1 | 0.98669 | -0.09545 | 0.4 | 1 | 1.1 | 0.9
31 | 1 | 0.00051127 | 0.00012814 | 0 | 0 | 1 | 0.98699 | -0.0933 | 0.4 | 1 | 1.1 | 0.9
32 | 1 | 0.00050319 | 0.00012611 | 0 | 0 | 1 | 0.98669 | -0.095466 | 0.4 | 1 | 1.1 | 0.9

## generator_data
GEN_BUS | PG | QG | QMAX | QMIN | VG | MBASE | GEN_STATUS | PMAX | PMIN
20 | 0.061447 | 0.015403 | 10 | -10 | 1 | 100 | 1 | 10 | 0

## branch_data
F_BUS | T_BUS | BR_R | BR_X | BR_B | RATE_A | RATE_B | RATE_C | TAP | SHIFT | BR_STATUS | ANGMIN | ANGMAX | P_in | Q_in | P_out | Q_out
1 | 2 | 1.0617 | 0.40835 | 1.0715e-09 | 0 | 0 | 0 | 0 | 0 | 1 | -90 | 90 | 0.0022713 | 0.00056914 | -0.0022712 | -0.00056922
1 | 3 | 2.4801 | 0.9539 | 2.5029e-09 | 0 | 0 | 0 | 0 | 0 | 1 | -90 | 90 | -0.014435 | -0.0036178 | 0.014441 | 0.0036196
3 | 4 | 2.5346 | 0.97485 | 2.5579e-09 | 0 | 0 | 0 | 0 | 0 | 1 | -90 | 90 | -0.014441 | -0.0036196 | 0.014447 | 0.0036216
4 | 10 | 0.27079 | 0.10415 | 2.7328e-10 | 0 | 0 | 0 | 0 | 0 | 1 | -90 | 90 | 0.029056 | 0.0072849 | -0.029053 | -0.007284
4 | 20 | 6.3004 | 2.4232 | 6.3583e-09 | 0 | 0 | 0 | 0 | 0 | 1 | -90 | 90 | -0.043502 | -0.010906 | 0.04363 | 0.010955
10 | 9 | 1.1749 | 0.45189 | 1.1857e-09 | 0 | 0 | 0 | 0 | 0 | 1 | -90 | 90 | 0.026564 | 0.0066601 | -0.026555 | -0.0066568
20 | 21 | 42.224 | 16.24 | 4.2611e-08 | 0 | 0 | 0 | 0 | 0 | 1 | -90 | 90 | 0.0027659 | 0.00068907 | -0.0027625 | -0.000692
20 | 18 | 2.013 | 0.77424 | 2.0315e-09 | 0 | 0 | 0 | 0 | 0 | 1 | -90 | 90 | 0.003305 | 0.00082793 | -0.0033048 | -0.00082804
20 | 22 | 29.7323 | 11.4355 | 3.0005e-08 | 0 | 0 | 0 | 0 | 0 | 1 | -90 | 90 | 0.011746 | 0.0029311 | -0.011703 | -0.0029173
22 | 24 | 19.1753 | 7.3751 | 1.9351e-08 | 0 | 0 | 0 | 0 | 0 | 1 | -90 | 90 | 0.011703 | 0.0029173 | -0.011674 | -0.0029084
24 | 25 | 1.5147 | 0.58257 | 1.5286e-09 | 0 | 0 | 0 | 0 | 0 | 1 | -90 | 90 | 0.0095609 | 0.0023787 | -0.0095595 | -0.0023783
9 | 11 | 0.13245 | 0.05094 | 1.3366e-10 | 0 | 0 | 0 | 0 | 0 | 1 | -90 | 90 | 0.021639 | 0.0054248 | -0.021638 | -0.0054245
21 | 23 | 3.4077 | 1.3106 | 3.4389e-09 | 0 | 0 | 0 | 0 | 0 | 1 | -90 | 90 | 0.0013438 | 0.00033646 | -0.0013438 | -0.00033678
18 | 19 | 2.2486 | 0.86484 | 2.2692e-09 | 0 | 0 | 0 | 0 | 0 | 1 | -90 | 90 | 0.0012925 | 0.00032372 | -0.0012925 | -0.00032393
5 | 6 | 1.1299 | 0.4346 | 1.1403e-09 | 0 | 0 | 0 | 0 | 0 | 1 | -90 | 90 | -0.0095649 | -0.0023971 | 0.0095661 | 0.0023974
5 | 7 | 5.7236 | 2.2014 | 5.7761e-09 | 0 | 0 | 0 | 0 | 0 | 1 | -90 | 90 | 0.0072274 | 0.0018112 | -0.0072242 | -0.0018105
6 | 8 | 0.88686 | 0.3411 | 8.95e-10 | 0 | 0 | 0 | 0 | 0 | 1 | -90 | 90 | -0.011214 | -0.0028105 | 0.011215 | 0.0028108
8 | 17 | 0.062599 | 0.024077 | 6.3174e-11 | 0 | 0 | 0 | 0 | 0 | 1 | -90 | 90 | -0.013693 | -0.0034318 | 0.013693 | 0.0034319
17 | 16 | 1.6089 | 0.61881 | 1.6237e-09 | 0 | 0 | 0 | 0 | 0 | 1 | -90 | 90 | -0.016319 | -0.0040898 | 0.016323 | 0.0040915
16 | 12 | 1.0364 | 0.3986 | 1.0459e-09 | 0 | 0 | 0 | 0 | 0 | 1 | -90 | 90 | -0.018354 | -0.0046003 | 0.018357 | 0.0046016
11 | 12 | 1.1826 | 0.45486 | 1.1935e-09 | 0 | 0 | 0 | 0 | 0 | 1 | -90 | 90 | 0.02038 | 0.0051092 | -0.020375 | -0.0051072
13 | 14 | 6.146 | 2.3639 | 6.2024e-09 | 0 | 0 | 0 | 0 | 0 | 1 | -90 | 90 | -0.0043087 | -0.0010672 | 0.00431 | 0.001067
13 | 33 | 31.87 | 12.2577 | 3.2162e-08 | 0 | 0 | 0 | 0 | 0 | 1 | -90 | 90 | 0.0038321 | 0.0009477 | -0.003827 | -0.0009489
14 | 15 | 24.4227 | 9.3933 | 2.4647e-08 | 0 | 0 | 0 | 0 | 0 | 1 | -90 | 90 | -0.00431 | -0.001067 | 0.0043149 | 0.0010665
33 | 34 | 9.3904 | 3.6117 | 9.4766e-09 | 0 | 0 | 0 | 0 | 0 | 1 | -90 | 90 | 0.003827 | 0.0009489 | -0.0038256 | -0.00094926
15 | 25 | 35.5985 | 13.6917 | 3.5925e-08 | 0 | 0 | 0 | 0 | 0 | 1 | -90 | 90 | -0.0043149 | -0.0010665 | 0.004322 | 0.0010657
34 | 28 | 42.4019 | 16.3084 | 4.2791e-08 | 0 | 0 | 0 | 0 | 0 | 1 | -90 | 90 | 0.002578 | 0.00063658 | -0.0025749 | -0.00063958
28 | 26 | 7.9712 | 3.0659 | 8.0444e-09 | 0 | 0 | 0 | 0 | 0 | 1 | -90 | 90 | 0.0025749 | 0.00063958 | -0.0025743 | -0.00064014
26 | 27 | 3.3489 | 1.288 | 3.3796e-09 | 0 | 0 | 0 | 0 | 0 | 1 | -90 | 90 | 0.0021038 | 0.00052221 | -0.0021036 | -0.00052248
27 | 29 | 10.1604 | 3.9078 | 1.0254e-08 | 0 | 0 | 0 | 0 | 0 | 1 | -90 | 90 | 0.00051134 | 0.0001258 | -0.00051131 | -0.00012679
27 | 30 | 24.8357 | 9.5522 | 2.5064e-08 | 0 | 0 | 0 | 0 | 0 | 1 | -90 | 90 | 0.0015923 | 0.00039667 | -0.0015916 | -0.00039885
29 | 31 | 13.8332 | 5.3205 | 1.396e-08 | 0 | 0 | 0 | 0 | 0 | 1 | -90 | 90 | 0.00051131 | 0.00012679 | -0.00051127 | -0.00012814
30 | 32 | 0.3906 | 0.15023 | 3.9419e-10 | 0 | 0 | 0 | 0 | 0 | 1 | -90 | 90 | 0.00050319 | 0.00012607 | -0.00050318 | -0.00012611