## bus_data
BUS_I | BUS_TYPE | Pd | Qd | Gs | Bs | area | Vm | Va | baseKV | zone | Vmax | Vmin
1 | 1 | 0.017038 | 0.0042702 | 0 | 0 | 1 | 0.98621 | -0.096673 | 0.4 | 1 | 1.1 | 0.9
2 | 1 | 0.04173 | 0.010458 | 0 | 0 | 1 | 0.98706 | -0.090584 | 0.4 | 1 | 1.1 | 0.9
4 | 1 | 0.012159 | 0.0030474 | 0 | 0 | 1 | 0.98858 | -0.079828 | 0.4 | 1 | 1.1 | 0.9
10 | 1 | 0 | 0 | 0 | 0 | 1 | 0.9925 | -0.052203 | 0.4 | 1 | 1.1 | 0.9
9 | 3 | 0.011082 | 0.0027774 | 0 | 0 | 1 | 1 | 0 | 0.4 | 1 | 1.1 | 0.9
7 | 1 | 0.055344 | 0.013871 | 0 | 0 | 1 | 0.993 | -0.049023 | 0.4 | 1 | 1.1 | 0.9
6 | 1 | 0.027105 | 0.0067933 | 0 | 0 | 1 | 0.99519 | -0.033607 | 0.4 | 1 | 1.1 | 0.9
8 | 1 | 0 | 0 | 0 | 0 | 1 | 0.99673 | -0.022845 | 0.4 | 1 | 1.1 | 0.9

## generator_data
GEN_BUS | PG | QG | QMAX | QMIN | VG | MBASE | GEN_STATUS | PMAX | PMIN
9 | 0.16586 | 0.041753 | 10 | -10 | 1 | 100 | 1 | 10 | 0

## branch_data
F_BUS | T_BUS | BR_R | BR_X | BR_B | RATE_A | RATE_B | RATE_C | TAP | SHIFT | BR_STATUS | ANGMIN | ANGMAX | P_in | Q_in | P_out | Q_out
1 | 2 | 4.5307 | 1.7426 | 4.5723e-09 | 0 | 0 | 0 | 0 | 0 | 1 | -90 | 90 | -0.017038 | -0.0042702 | 0.017053 | 0.0042753
2 | 4 | 2.3261 | 0.89464 | 2.3474e-09 | 0 | 0 | 0 | 0 | 0 | 1 | -90 | 90 | -0.058782 | -0.014734 | 0.05887 | 0.014767
4 | 10 | 4.9773 | 1.9143 | 5.023e-09 | 0 | 0 | 0 | 0 | 0 | 1 | -90 | 90 | -0.071029 | -0.017815 | 0.071302 | 0.017919
10 | 9 | 9.5136 | 3.6591 | 9.6009e-09 | 0 | 0 | 0 | 0 | 0 | 1 | -90 | 90 | -0.071302 | -0.017919 | 0.071824 | 0.018119
9 | 8 | 3.5971 | 1.3835 | 3.6302e-09 | 0 | 0 | 0 | 0 | 0 | 1 | -90 | 90 | 0.082954 | 0.020857 | -0.082691 | -0.020756
7 | 6 | 3.5855 | 1.379 | 3.6184e-09 | 0 | 0 | 0 | 0 | 0 | 1 | -90 | 90 | -0.055344 | -0.013871 | 0.055462 | 0.013916
6 | 8 | 1.6864 | 0.64863 | 1.7019e-09 | 0 | 0 | 0 | 0 | 0 | 1 | -90 | 90 | -0.082568 | -0.020709 | 0.082691 | 0.020756