## bus_data
BUS_I | BUS_TYPE | Pd | Qd | Gs | Bs | area | Vm | Va | baseKV | zone | Vmax | Vmin
1 | 1 | 0.0035999 | 0.00090221 | 0 | 0 | 1 | 0.9993 | -0.0048796 | 0.4 | 1 | 1.1 | 0.9
2 | 1 | 0.0094697 | 0.0023733 | 0 | 0 | 1 | 0.99764 | -0.016502 | 0.4 | 1 | 1.1 | 0.9
3 | 3 | 0.031516 | 0.0078986 | 0 | 0 | 1 | 1 | 0 | 0.4 | 1 | 1.1 | 0.9
4 | 1 | 0 | 0 | 0 | 0 | 1 | 0.99647 | -0.024659 | 0.4 | 1 | 1.1 | 0.9
5 | 1 | 0.024085 | 0.0060362 | 0 | 0 | 1 | 0.99666 | -0.023299 | 0.4 | 1 | 1.1 | 0.9
7 | 1 | 0.0081849 | 0.0020513 | 0 | 0 | 1 | 0.99591 | -0.028631 | 0.4 | 1 | 1.1 | 0.9
8 | 1 | 0 | 0 | 0 | 0 | 1 | 0.9945 | -0.038416 | 0.4 | 1 | 1.1 | 0.9
9 | 1 | 0.029931 | 0.0075015 | 0 | 0 | 1 | 0.99463 | -0.037628 | 0.4 | 1 | 1.1 | 0.9
10 | 1 | 0.0086164 | 0.0021595 | 0 | 0 | 1 | 0.99214 | -0.055039 | 0.4 | 1 | 1.1 | 0.9
12 | 1 | 0.017745 | 0.0044473 | 0 | 0 | 1 | 0.99102 | -0.062917 | 0.4 | 1 | 1.1 | 0.9
11 | 1 | 0.024821 | 0.0062208 | 0 | 0 | 1 | 0.99036 | -0.067601 | 0.4 | 1 | 1.1 | 0.9

## generator_data
GEN_BUS | PG | QG | QMAX | QMIN | VG | MBASE | GEN_STATUS | PMAX | PMIN
3 | 0.15872 | 0.039875 | 10 | -10 | 1 | 100 | 1 | 10 | 0

## branch_data
F_BUS | T_BUS | BR_R | BR_X | BR_B | RATE_A | RATE_B | RATE_C | TAP | SHIFT | BR_STATUS | ANGMIN | ANGMAX | P_in | Q_in | P_out | Q_out
1 | 2 | 3.1711 | 1.2197 | 3.2002e-09 | 0 | 0 | 0 | 0 | 0 | 1 | -90 | 90 | 0.047764 | 0.011994 | -0.047687 | -0.011964
1 | 3 | 1.2407 | 0.47718 | 1.2521e-09 | 0 | 0 | 0 | 0 | 0 | 1 | -90 | 90 | -0.051364 | -0.012896 | 0.051399 | 0.012909
2 | 4 | 2.7708 | 1.0657 | 2.7962e-09 | 0 | 0 | 0 | 0 | 0 | 1 | -90 | 90 | 0.038218 | 0.0095911 | -0.038174 | -0.0095747
3 | 5 | 4.018 | 1.5454 | 4.0549e-09 | 0 | 0 | 0 | 0 | 0 | 1 | -90 | 90 | 0.075802 | 0.019068 | -0.075557 | -0.018974
4 | 7 | 1.3469 | 0.51805 | 1.3593e-09 | 0 | 0 | 0 | 0 | 0 | 1 | -90 | 90 | 0.038174 | 0.0095747 | -0.038153 | -0.0095668
5 | 8 | 3.8127 | 1.4664 | 3.8476e-09 | 0 | 0 | 0 | 0 | 0 | 1 | -90 | 90 | 0.051472 | 0.012937 | -0.051363 | -0.012896
7 | 9 | 3.8784 | 1.4917 | 3.914e-09 | 0 | 0 | 0 | 0 | 0 | 1 | -90 | 90 | 0.029969 | 0.0075154 | -0.029931 | -0.0075015
8 | 10 | 4.1736 | 1.6052 | 4.2119e-09 | 0 | 0 | 0 | 0 | 0 | 1 | -90 | 90 | 0.051363 | 0.012896 | -0.051245 | -0.012851
10 | 12 | 2.3701 | 0.91159 | 2.3919e-09 | 0 | 0 | 0 | 0 | 0 | 1 | -90 | 90 | 0.042629 | 0.010692 | -0.042582 | -0.010674
12 | 11 | 2.4123 | 0.92782 | 2.4345e-09 | 0 | 0 | 0 | 0 | 0 | 1 | -90 | 90 | 0.024837 | 0.0062267 | -0.024821 | -0.0062208