## bus_data
BUS_I | BUS_TYPE | Pd | Qd | Gs | Bs | area | Vm | Va | baseKV | zone | Vmax | Vmin
1 | 1 | 0.015162 | 0.0037999 | 0 | 0 | 1 | 0.98764 | -0.08627 | 0.4 | 1 | 1.1 | 0.9
2 | 1 | 0.014981 | 0.0037546 | 0 | 0 | 1 | 0.98346 | -0.11581 | 0.4 | 1 | 1.1 | 0.9
3 | 1 | 0.015471 | 0.0038773 | 0 | 0 | 1 | 0.98869 | -0.078852 | 0.4 | 1 | 1.1 | 0.9
4 | 1 | 0 | 0 | 0 | 0 | 1 | 0.98155 | -0.12941 | 0.4 | 1 | 1.1 | 0.9
5 | 1 | 0.029796 | 0.0074676 | 0 | 0 | 1 | 0.98925 | -0.074918 | 0.4 | 1 | 1.1 | 0.9
25 | 3 | 0.011603 | 0.0029081 | 0 | 0 | 1 | 1 | 0 | 0.4 | 1 | 1.1 | 0.9
24 | 1 | 0 | 0 | 0 | 0 | 1 | 0.99704 | -0.020464 | 0.4 | 1 | 1.1 | 0.9
26 | 1 | 0 | 0 | 0 | 0 | 1 | 0.97995 | -0.14078 | 0.4 | 1 | 1.1 | 0.9
27 | 1 | 0.013347 | 0.003345 | 0 | 0 | 1 | 0.98097 | -0.13353 | 0.4 | 1 | 1.1 | 0.9
29 | 1 | 0.030302 | 0.0075943 | 0 | 0 | 1 | 0.97908 | -0.14705 | 0.4 | 1 | 1.1 | 0.9
6 | 1 | 0.0073086 | 0.0018317 | 0 | 0 | 1 | 0.97978 | -0.14221 | 0.4 | 1 | 1.1 | 0.9
14 | 1 | 0.0055423 | 0.001389 | 0 | 0 | 1 | 0.98103 | -0.13328 | 0.4 | 1 | 1.1 | 0.9
8 | 1 | 0.0046492 | 0.0011652 | 0 | 0 | 1 | 0.97894 | -0.1482 | 0.4 | 1 | 1.1 | 0.9
15 | 1 | 0.003839 | 0.00096213 | 0 | 0 | 1 | 0.98192 | -0.12691 | 0.4 | 1 | 1.1 | 0.9
17 | 1 | 0.0081084 | 0.0020321 | 0 | 0 | 1 | 0.98442 | -0.10921 | 0.4 | 1 | 1.1 | 0.9
18 | 1 | 0.00516 | 0.0012932 | 0 | 0 | 1 | 0.9846 | -0.10787 | 0.4 | 1 | 1.1 | 0.9
9 | 1 | 0.0097504 | 0.0024437 | 0 | 0 | 1 | 0.98989 | -0.070527 | 0.4 | 1 | 1.1 | 0.9
10 | 1 | 0.0092269 | 0.0023125 | 0 | 0 | 1 | 0.98747 | -0.087595 | 0.4 | 1 | 1.1 | 0.9
11 | 1 | 0.00505 | 0.0012657 | 0 | 0 | 1 | 0.99048 | -0.066379 | 0.4 | 1 | 1.1 | 0.9
12 | 1 | 0.01469 | 0.0036816 | 0 | 0 | 1 | 0.98707 | -0.090389 | 0.4 | 1 | 1.1 | 0.9
13 | 1 | 0.0084411 | 0.0021155 | 0 | 0 | 1 | 0.99361 | -0.044383 | 0.4 | 1 | 1.1 | 0.9
20 | 1 | 0 | 0 | 0 | 0 | 1 | 0.98511 | -0.10426 | 0.4 | 1 | 1.1 | 0.9
21 | 1 | 0 | 0 | 0 | 0 | 1 | 0.98487 | -0.10595 | 0.4 | 1 | 1.1 | 0.9
19 | 1 | 0.0072248 | 0.0018107 | 0 | 0 | 1 | 0.98461 | -0.10779 | 0.4 | 1 | 1.1 | 0.9
16 | 1 | 0.0051949 | 0.001302 | 0 | 0 | 1 | 0.98248 | -0.12298 | 0.4 | 1 | 1.1 | 0.9
22 | 1 | 0.0090357 | 0.0022646 | 0 | 0 | 1 | 0.98452 | -0.10847 | 0.4 | 1 | 1.1 | 0.9

## generator_data
GEN_BUS | PG | QG | QMAX | QMIN | VG | MBASE | GEN_STATUS | PMAX | PMIN
25 | 0.23712 | 0.059853 | 10 | -10 | 1 | 100 | 1 | 10 | 0

## branch_data
F_BUS | T_BUS | BR_R | BR_X | BR_B | RATE_A | RATE_B | RATE_C | TAP | SHIFT | BR_STATUS | ANGMIN | ANGMAX | P_in | Q_in | P_out | Q_out
1 | 2 | 6.3741 | 2.4516 | 6.4326e-09 | 0 | 0 | 0 | 0 | 0 | 1 | -90 | 90 | 0.059035 | 0.014848 | -0.058793 | -0.014756
1 | 3 | 1.2785 | 0.49174 | 1.2902e-09 | 0 | 0 | 0 | 0 | 0 | 1 | -90 | 90 | -0.074197 | -0.018648 | 0.074274 | 0.018677
2 | 4 | 3.9153 | 1.5059 | 3.9512e-09 | 0 | 0 | 0 | 0 | 0 | 1 | -90 | 90 | 0.043812 | 0.011001 | -0.04373 | -0.01097
3 | 5 | 0.56132 | 0.21589 | 5.6647e-10 | 0 | 0 | 0 | 0 | 0 | 1 | -90 | 90 | -0.089744 | -0.022555 | 0.089794 | 0.022573
4 | 26 | 4.7013 | 1.8082 | 4.7445e-09 | 0 | 0 | 0 | 0 | 0 | 1 | -90 | 90 | 0.030376 | 0.0076222 | -0.030328 | -0.0076042
4 | 27 | 3.8742 | 1.4901 | 3.9097e-09 | 0 | 0 | 0 | 0 | 0 | 1 | -90 | 90 | 0.013354 | 0.0033475 | -0.013346 | -0.003345
5 | 25 | 8.1068 | 3.118 | 1.6362e-08 | 0 | 0 | 0 | 0 | 0 | 1 | -90 | 90 | -0.11959 | -0.030041 | 0.12085 | 0.030524
25 | 24 | 2.5736 | 0.98983 | 5.1944e-09 | 0 | 0 | 0 | 0 | 0 | 1 | -90 | 90 | 0.10467 | 0.026421 | -0.10437 | -0.026306
24 | 13 | 2.9889 | 1.1496 | 6.0326e-09 | 0 | 0 | 0 | 0 | 0 | 1 | -90 | 90 | 0.10437 | 0.026306 | -0.10402 | -0.026173
26 | 29 | 2.5873 | 0.99513 | 2.6111e-09 | 0 | 0 | 0 | 0 | 0 | 1 | -90 | 90 | 0.030328 | 0.0076042 | -0.030301 | -0.0075943
6 | 14 | 9.3426 | 3.5933 | 9.4283e-09 | 0 | 0 | 0 | 0 | 0 | 1 | -90 | 90 | -0.011962 | -0.0029968 | 0.011976 | 0.0030016
6 | 8 | 16.0877 | 6.1876 | 1.6235e-08 | 0 | 0 | 0 | 0 | 0 | 1 | -90 | 90 | 0.004653 | 0.0011651 | -0.0046492 | -0.0011652
14 | 15 | 4.5609 | 1.7542 | 4.6028e-09 | 0 | 0 | 0 | 0 | 0 | 1 | -90 | 90 | -0.017519 | -0.0043907 | 0.017534 | 0.0043962
15 | 16 | 2.3125 | 0.88943 | 2.3337e-09 | 0 | 0 | 0 | 0 | 0 | 1 | -90 | 90 | -0.021373 | -0.0053583 | 0.021385 | 0.0053626
17 | 18 | 2.0841 | 0.80158 | 2.1032e-09 | 0 | 0 | 0 | 0 | 0 | 1 | -90 | 90 | -0.0081083 | -0.0020321 | 0.0081098 | 0.0020325
18 | 19 | 0.076096 | 0.029268 | 7.6794e-11 | 0 | 0 | 0 | 0 | 0 | 1 | -90 | 90 | -0.01327 | -0.0033257 | 0.01327 | 0.0033258
9 | 10 | 2.7158 | 1.0445 | 2.7407e-09 | 0 | 0 | 0 | 0 | 0 | 1 | -90 | 90 | 0.080438 | 0.020216 | -0.080247 | -0.020143
9 | 11 | 0.59011 | 0.22697 | 5.9553e-10 | 0 | 0 | 0 | 0 | 0 | 1 | -90 | 90 | -0.090188 | -0.022659 | 0.09024 | 0.022679
10 | 12 | 0.5011 | 0.19273 | 5.057e-10 | 0 | 0 | 0 | 0 | 0 | 1 | -90 | 90 | 0.07102 | 0.01783 | -0.070993 | -0.01782
11 | 13 | 2.9738 | 1.1438 | 3.0011e-09 | 0 | 0 | 0 | 0 | 0 | 1 | -90 | 90 | -0.09529 | -0.023945 | 0.095583 | 0.024057
12 | 20 | 3.1315 | 1.2044 | 3.1602e-09 | 0 | 0 | 0 | 0 | 0 | 1 | -90 | 90 | 0.056303 | 0.014138 | -0.056194 | -0.014097
20 | 21 | 0.59865 | 0.23025 | 6.0414e-10 | 0 | 0 | 0 | 0 | 0 | 1 | -90 | 90 | 0.03569 | 0.0089565 | -0.035681 | -0.0089533
20 | 19 | 2.1783 | 0.8378 | 2.1983e-09 | 0 | 0 | 0 | 0 | 0 | 1 | -90 | 90 | 0.020505 | 0.0051402 | -0.020495 | -0.0051365
21 | 22 | 3.5248 | 1.3557 | 3.5571e-09 | 0 | 0 | 0 | 0 | 0 | 1 | -90 | 90 | 0.0090388 | 0.0022654 | -0.0090357 | -0.0022646
21 | 16 | 8.0821 | 3.1085 | 8.1562e-09 | 0 | 0 | 0 | 0 | 0 | 1 | -90 | 90 | 0.026643 | 0.0066879 | -0.02658 | -0.0066645