## bus_data
BUS_I | BUS_TYPE | Pd | Qd | Gs | Bs | area | Vm | Va | baseKV | zone | Vmax | Vmin
1 | 1 | 0.0549 | 0.013759 | 0 | 0 | 1 | 0.9994 | -0.0042044 | 0.4 | 1 | 1.1 | 0.9
2 | 3 | 0.01306 | 0.0032731 | 0 | 0 | 1 | 1 | 0 | 0.4 | 1 | 1.1 | 0.9
3 | 1 | 0 | 0 | 0 | 0 | 1 | 0.99836 | -0.011422 | 0.4 | 1 | 1.1 | 0.9
4 | 1 | 0.022895 | 0.0057382 | 0 | 0 | 1 | 0.9994 | -0.0041859 | 0.4 | 1 | 1.1 | 0.9
5 | 1 | 0.010548 | 0.0026435 | 0 | 0 | 1 | 0.99731 | -0.018765 | 0.4 | 1 | 1.1 | 0.9
7 | 1 | 0 | 0 | 0 | 0 | 1 | 0.99477 | -0.036575 | 0.4 | 1 | 1.1 | 0.9
9 | 1 | 0.01616 | 0.0040501 | 0 | 0 | 1 | 0.9934 | -0.046215 | 0.4 | 1 | 1.1 | 0.9
8 | 1 | 0.022493 | 0.0056374 | 0 | 0 | 1 | 0.993 | -0.04908 | 0.4 | 1 | 1.1 | 0.9

## generator_data
GEN_BUS | PG | QG | QMAX | QMIN | VG | MBASE | GEN_STATUS | PMAX | PMIN
2 | 0.14039 | 0.035227 | 10 | -10 | 1 | 100 | 1 | 10 | 0

## branch_data
F_BUS | T_BUS | BR_R | BR_X | BR_B | RATE_A | RATE_B | RATE_C | TAP | SHIFT | BR_STATUS | ANGMIN | ANGMAX | P_in | Q_in | P_out | Q_out
1 | 2 | 0.5257 | 0.20219 | 5.3052e-10 | 0 | 0 | 0 | 0 | 0 | 1 | -90 | 90 | -0.10436 | -0.026187 | 0.10442 | 0.026211
1 | 3 | 1.9061 | 0.73312 | 1.9236e-09 | 0 | 0 | 0 | 0 | 0 | 1 | -90 | 90 | 0.049458 | 0.012428 | -0.049408 | -0.012409
2 | 4 | 2.3799 | 0.91535 | 2.4017e-09 | 0 | 0 | 0 | 0 | 0 | 1 | -90 | 90 | 0.022909 | 0.005743 | -0.022895 | -0.0057382
3 | 5 | 1.9354 | 0.74438 | 1.9531e-09 | 0 | 0 | 0 | 0 | 0 | 1 | -90 | 90 | 0.049408 | 0.012409 | -0.049358 | -0.01239
5 | 7 | 5.9533 | 2.2897 | 6.0079e-09 | 0 | 0 | 0 | 0 | 0 | 1 | -90 | 90 | 0.03881 | 0.0097465 | -0.038714 | -0.0097103
7 | 9 | 3.21 | 1.2346 | 3.2394e-09 | 0 | 0 | 0 | 0 | 0 | 1 | -90 | 90 | 0.038714 | 0.0097103 | -0.038662 | -0.0096907
9 | 8 | 1.6365 | 0.62942 | 1.6515e-09 | 0 | 0 | 0 | 0 | 0 | 1 | -90 | 90 | 0.022502 | 0.0056406 | -0.022493 | -0.0056374