## bus_data
BUS_I | BUS_TYPE | Pd | Qd | Gs | Bs | area | Vm | Va | baseKV | zone | Vmax | Vmin
1 | 1 | 0.039547 | 0.0099114 | 0 | 0 | 1 | 0.99785 | -0.015065 | 0.4 | 1 | 1.1 | 0.9
2 | 1 | 0 | 0 | 0 | 0 | 1 | 0.99822 | -0.012457 | 0.4 | 1 | 1.1 | 0.9
3 | 1 | 0.082214 | 0.020605 | 0 | 0 | 1 | 0.99889 | -0.0077676 | 0.4 | 1 | 1.1 | 0.9
8 | 3 | 0 | 0 | 0 | 0 | 1 | 1 | 0 | 0.4 | 1 | 1.1 | 0.9
13 | 1 | 0 | 0 | 0 | 0 | 1 | 0.99668 | -0.023041 | 0.4 | 1 | 1.1 | 0.9
4 | 1 | 0.0075343 | 0.0018883 | 0 | 0 | 1 | 0.98775 | -0.085465 | 0.4 | 1 | 1.1 | 0.9
5 | 1 | 0.0059759 | 0.0014977 | 0 | 0 | 1 | 0.98809 | -0.083025 | 0.4 | 1 | 1.1 | 0.9
6 | 1 | 0 | 0 | 0 | 0 | 1 | 0.98496 | -0.10504 | 0.4 | 1 | 1.1 | 0.9
7 | 1 | 0 | 0 | 0 | 0 | 1 | 0.98965 | -0.072103 | 0.4 | 1 | 1.1 | 0.9
9 | 1 | 0 | 0 | 0 | 0 | 1 | 0.97666 | -0.164 | 0.4 | 1 | 1.1 | 0.9
10 | 1 | 0.016843 | 0.0042213 | 0 | 0 | 1 | 0.99053 | -0.065902 | 0.4 | 1 | 1.1 | 0.9
14 | 1 | 0.023954 | 0.0060034 | 0 | 0 | 1 | 0.97523 | -0.17426 | 0.4 | 1 | 1.1 | 0.9
12 | 1 | 0.0010739 | 0.00026914 | 0 | 0 | 1 | 0.99621 | -0.026343 | 0.4 | 1 | 1.1 | 0.9
11 | 1 | 0.016071 | 0.0040277 | 0 | 0 | 1 | 0.99559 | -0.030682 | 0.4 | 1 | 1.1 | 0.9

## generator_data
GEN_BUS | PG | QG | QMAX | QMIN | VG | MBASE | GEN_STATUS | PMAX | PMIN
8 | 0.19436 | 0.048859 | 10 | -10 | 1 | 100 | 1 | 10 | 0

## branch_data
F_BUS | T_BUS | BR_R | BR_X | BR_B | RATE_A | RATE_B | RATE_C | TAP | SHIFT | BR_STATUS | ANGMIN | ANGMAX | P_in | Q_in | P_out | Q_out
1 | 2 | 0.85553 | 0.32905 | 8.6338e-10 | 0 | 0 | 0 | 0 | 0 | 1 | -90 | 90 | -0.039547 | -0.0099114 | 0.039561 | 0.0099169
2 | 3 | 1.54 | 0.59231 | 1.5541e-09 | 0 | 0 | 0 | 0 | 0 | 1 | -90 | 90 | -0.039561 | -0.0099169 | 0.039587 | 0.0099266
3 | 8 | 0.83002 | 0.31924 | 1.6753e-09 | 0 | 0 | 0 | 0 | 0 | 1 | -90 | 90 | -0.1218 | -0.030531 | 0.12193 | 0.030582
8 | 13 | 4.1834 | 1.609 | 4.2218e-09 | 0 | 0 | 0 | 0 | 0 | 1 | -90 | 90 | 0.072431 | 0.018277 | -0.072198 | -0.018187
13 | 12 | 2.4899 | 0.95767 | 2.5128e-09 | 0 | 0 | 0 | 0 | 0 | 1 | -90 | 90 | 0.017162 | 0.004303 | -0.017154 | -0.0043003
13 | 10 | 10.141 | 3.9004 | 1.0234e-08 | 0 | 0 | 0 | 0 | 0 | 1 | -90 | 90 | 0.055035 | 0.013884 | -0.054706 | -0.013759
4 | 5 | 0.98407 | 0.37849 | 9.931e-10 | 0 | 0 | 0 | 0 | 0 | 1 | -90 | 90 | -0.031786 | -0.0080017 | 0.031797 | 0.0080057
4 | 6 | 10.3424 | 3.9778 | 1.0437e-08 | 0 | 0 | 0 | 0 | 0 | 1 | -90 | 90 | 0.024252 | 0.0061134 | -0.024185 | -0.0060889
5 | 7 | 3.7097 | 1.4268 | 3.7438e-09 | 0 | 0 | 0 | 0 | 0 | 1 | -90 | 90 | -0.037773 | -0.0095035 | 0.03783 | 0.0095253
6 | 9 | 30.8246 | 11.8556 | 3.1107e-08 | 0 | 0 | 0 | 0 | 0 | 1 | -90 | 90 | 0.024185 | 0.006089 | -0.023988 | -0.006016
7 | 10 | 2.1114 | 0.81206 | 2.1307e-09 | 0 | 0 | 0 | 0 | 0 | 1 | -90 | 90 | -0.03783 | -0.0095252 | 0.037863 | 0.0095377
9 | 14 | 5.3118 | 2.043 | 5.3605e-09 | 0 | 0 | 0 | 0 | 0 | 1 | -90 | 90 | 0.023988 | 0.006016 | -0.023954 | -0.0060034
12 | 11 | 3.4881 | 1.3416 | 3.5201e-09 | 0 | 0 | 0 | 0 | 0 | 1 | -90 | 90 | 0.016081 | 0.0040311 | -0.016071 | -0.0040277