## bus_data
BUS_I | BUS_TYPE | Pd | Qd | Gs | Bs | area | Vm | Va | baseKV | zone | Vmax | Vmin
1 | 1 | 0.023494 | 0.0058881 | 0 | 0 | 1 | 0.99707 | -0.020552 | 0.4 | 1 | 1.1 | 0.9
3 | 1 | 0 | 0 | 0 | 0 | 1 | 0.99876 | -0.0086642 | 0.4 | 1 | 1.1 | 0.9
5 | 1 | 0.0051894 | 0.0013006 | 0 | 0 | 1 | 0.99775 | -0.01573 | 0.4 | 1 | 1.1 | 0.9
6 | 3 | 0.061269 | 0.015355 | 0 | 0 | 1 | 1 | 0 | 0.4 | 1 | 1.1 | 0.9
7 | 1 | 0.0061915 | 0.0015517 | 0 | 0 | 1 | 0.99717 | -0.019802 | 0.4 | 1 | 1.1 | 0.9
20 | 1 | 0.033825 | 0.0084773 | 0 | 0 | 1 | 0.99739 | -0.018186 | 0.4 | 1 | 1.1 | 0.9
18 | 1 | 0 | 0 | 0 | 0 | 1 | 0.99063 | -0.06569 | 0.4 | 1 | 1.1 | 0.9
19 | 1 | 0.011345 | 0.0028433 | 0 | 0 | 1 | 0.99083 | -0.064283 | 0.4 | 1 | 1.1 | 0.9
17 | 1 | 0.0064905 | 0.0016267 | 0 | 0 | 1 | 0.9899 | -0.070815 | 0.4 | 1 | 1.1 | 0.9
16 | 1 | 0.016952 | 0.0042487 | 0 | 0 | 1 | 0.98945 | -0.074033 | 0.4 | 1 | 1.1 | 0.9
8 | 1 | 0.0092414 | 0.0023161 | 0 | 0 | 1 | 0.99687 | -0.021919 | 0.4 | 1 | 1.1 | 0.9
15 | 1 | 0 | 0 | 0 | 0 | 1 | 0.99535 | -0.032512 | 0.4 | 1 | 1.1 | 0.9
13 | 1 | 0 | 0 | 0 | 0 | 1 | 0.99449 | -0.038521 | 0.4 | 1 | 1.1 | 0.9
14 | 1 | 0.0066642 | 0.0016702 | 0 | 0 | 1 | 0.99435 | -0.039526 | 0.4 | 1 | 1.1 | 0.9
11 | 1 | 0.0044528 | 0.001116 | 0 | 0 | 1 | 0.99432 | -0.0397 | 0.4 | 1 | 1.1 | 0.9
12 | 1 | 0 | 0 | 0 | 0 | 1 | 0.99435 | -0.039546 | 0.4 | 1 | 1.1 | 0.9

## generator_data
GEN_BUS | PG | QG | QMAX | QMIN | VG | MBASE | GEN_STATUS | PMAX | PMIN
6 | 0.18573 | 0.046624 | 10 | -10 | 1 | 100 | 1 | 10 | 0

## branch_data
F_BUS | T_BUS | BR_R | BR_X | BR_B | RATE_A | RATE_B | RATE_C | TAP | SHIFT | BR_STATUS | ANGMIN | ANGMAX | P_in | Q_in | P_out | Q_out
1 | 3 | 6.5629 | 2.5242 | 6.6232e-09 | 0 | 0 | 0 | 0 | 0 | 1 | -90 | 90 | -0.023494 | -0.0058881 | 0.023533 | 0.0059024
3 | 5 | 4.4462 | 1.7101 | 4.487e-09 | 0 | 0 | 0 | 0 | 0 | 1 | -90 | 90 | 0.020654 | 0.0051795 | -0.020634 | -0.0051722
3 | 6 | 2.5542 | 0.98238 | 2.5776e-09 | 0 | 0 | 0 | 0 | 0 | 1 | -90 | 90 | -0.044187 | -0.011082 | 0.04424 | 0.011102
5 | 7 | 3.4187 | 1.3149 | 3.4501e-09 | 0 | 0 | 0 | 0 | 0 | 1 | -90 | 90 | 0.015444 | 0.0038716 | -0.015436 | -0.0038686
6 | 20 | 2.9625 | 1.1394 | 2.9897e-09 | 0 | 0 | 0 | 0 | 0 | 1 | -90 | 90 | 0.080218 | 0.020167 | -0.080015 | -0.020089
7 | 8 | 2.9656 | 1.1406 | 2.9928e-09 | 0 | 0 | 0 | 0 | 0 | 1 | -90 | 90 | 0.0092441 | 0.0023169 | -0.0092414 | -0.0023161
20 | 15 | 4.0335 | 1.5514 | 4.0705e-09 | 0 | 0 | 0 | 0 | 0 | 1 | -90 | 90 | 0.04619 | 0.011612 | -0.046098 | -0.011577
18 | 19 | 0.76736 | 0.29514 | 7.744e-10 | 0 | 0 | 0 | 0 | 0 | 1 | -90 | 90 | -0.023467 | -0.0058842 | 0.023472 | 0.0058859
18 | 17 | 2.7923 | 1.074 | 2.8179e-09 | 0 | 0 | 0 | 0 | 0 | 1 | -90 | 90 | 0.023467 | 0.0058842 | -0.023451 | -0.005878
19 | 15 | 11.7291 | 4.5112 | 1.1837e-08 | 0 | 0 | 0 | 0 | 0 | 1 | -90 | 90 | -0.034817 | -0.0087291 | 0.034971 | 0.0087872
17 | 16 | 2.4215 | 0.93135 | 2.4437e-09 | 0 | 0 | 0 | 0 | 0 | 1 | -90 | 90 | 0.01696 | 0.0042514 | -0.016952 | -0.0042487
15 | 13 | 6.9668 | 2.6795 | 7.0307e-09 | 0 | 0 | 0 | 0 | 0 | 1 | -90 | 90 | 0.011128 | 0.0027895 | -0.011119 | -0.0027866
13 | 14 | 1.1648 | 0.448 | 1.1755e-09 | 0 | 0 | 0 | 0 | 0 | 1 | -90 | 90 | 0.011119 | 0.0027866 | -0.011117 | -0.0027862
14 | 12 | 0.058657 | 0.02256 | 5.9195e-11 | 0 | 0 | 0 | 0 | 0 | 1 | -90 | 90 | 0.0044529 | 0.001116 | -0.0044528 | -0.001116
11 | 12 | 0.44397 | 0.17076 | 4.4804e-10 | 0 | 0 | 0 | 0 | 0 | 1 | -90 | 90 | -0.0044528 | -0.001116 | 0.0044528 | 0.001116