## bus_data
BUS_I | BUS_TYPE | Pd | Qd | Gs | Bs | area | Vm | Va | baseKV | zone | Vmax | Vmin
1 | 1 | 0.0068227 | 0.0017099 | 0 | 0 | 1 | 0.98651 | -0.093852 | 0.4 | 1 | 1.1 | 0.9
2 | 1 | 0 | 0 | 0 | 0 | 1 | 0.99028 | -0.067334 | 0.4 | 1 | 1.1 | 0.9
3 | 1 | 0 | 0 | 0 | 0 | 1 | 0.98639 | -0.094707 | 0.4 | 1 | 1.1 | 0.9
4 | 1 | 0.0029523 | 0.00073992 | 0 | 0 | 1 | 0.99006 | -0.068905 | 0.4 | 1 | 1.1 | 0.9
5 | 1 | 0 | 0 | 0 | 0 | 1 | 0.99327 | -0.04642 | 0.4 | 1 | 1.1 | 0.9
6 | 1 | 0.014008 | 0.0035106 | 0 | 0 | 1 | 0.9845 | -0.10804 | 0.4 | 1 | 1.1 | 0.9
7 | 1 | 0.007439 | 0.0018644 | 0 | 0 | 1 | 0.98995 | -0.069665 | 0.4 | 1 | 1.1 | 0.9
11 | 1 | 0 | 0 | 0 | 0 | 1 | 0.99109 | -0.061534 | 0.4 | 1 | 1.1 | 0.9
8 | 1 | 0.014308 | 0.0035859 | 0 | 0 | 1 | 0.99519 | -0.033153 | 0.4 | 1 | 1.1 | 0.9
12 | 1 | 0.014105 | 0.003535 | 0 | 0 | 1 | 0.98241 | -0.12287 | 0.4 | 1 | 1.1 | 0.9
14 | 1 | 0 | 0 | 0 | 0 | 1 | 0.97683 | -0.16266 | 0.4 | 1 | 1.1 | 0.9
15 | 1 | 0 | 0 | 0 | 0 | 1 | 0.97717 | -0.16023 | 0.4 | 1 | 1.1 | 0.9
13 | 1 | 0.0066745 | 0.0016728 | 0 | 0 | 1 | 0.97601 | -0.16854 | 0.4 | 1 | 1.1 | 0.9
20 | 1 | 0.037605 | 0.0094246 | 0 | 0 | 1 | 0.9776 | -0.15715 | 0.4 | 1 | 1.1 | 0.9
16 | 1 | 0.034126 | 0.0085527 | 0 | 0 | 1 | 0.98064 | -0.13495 | 0.4 | 1 | 1.1 | 0.9
9 | 3 | 0.014205 | 0.0035602 | 0 | 0 | 1 | 1 | 0 | 0.4 | 1 | 1.1 | 0.9
10 | 1 | 0.009835 | 0.0024649 | 0 | 0 | 1 | 0.99945 | -0.0038777 | 0.4 | 1 | 1.1 | 0.9
18 | 1 | 0.061769 | 0.015481 | 0 | 0 | 1 | 0.97164 | -0.19925 | 0.4 | 1 | 1.1 | 0.9
19 | 1 | 0 | 0 | 0 | 0 | 1 | 0.97245 | -0.19342 | 0.4 | 1 | 1.1 | 0.9
17 | 1 | 0 | 0 | 0 | 0 | 1 | 0.97864 | -0.14915 | 0.4 | 1 | 1.1 | 0.9

## generator_data
GEN_BUS | PG | QG | QMAX | QMIN | VG | MBASE | GEN_STATUS | PMAX | PMIN
9 | 0.22797 | 0.057676 | 10 | -10 | 1 | 100 | 1 | 10 | 0

## branch_data
F_BUS | T_BUS | BR_R | BR_X | BR_B | RATE_A | RATE_B | RATE_C | TAP | SHIFT | BR_STATUS | ANGMIN | ANGMAX | P_in | Q_in | P_out | Q_out
1 | 2 | 4.2584 | 1.6378 | 4.2974e-09 | 0 | 0 | 0 | 0 | 0 | 1 | -90 | 90 | -0.079701 | -0.020037 | 0.079996 | 0.02015
1 | 3 | 0.14971 | 0.057581 | 1.5108e-10 | 0 | 0 | 0 | 0 | 0 | 1 | -90 | 90 | 0.072878 | 0.018327 | -0.072869 | -0.018323
2 | 4 | 1.9305 | 0.74248 | 1.9482e-09 | 0 | 0 | 0 | 0 | 0 | 1 | -90 | 90 | 0.010394 | 0.0026051 | -0.010392 | -0.0026045
2 | 5 | 2.9892 | 1.1497 | 3.0166e-09 | 0 | 0 | 0 | 0 | 0 | 1 | -90 | 90 | -0.090391 | -0.022755 | 0.090655 | 0.022857
3 | 6 | 2.3291 | 0.89582 | 2.3505e-09 | 0 | 0 | 0 | 0 | 0 | 1 | -90 | 90 | 0.072869 | 0.018323 | -0.072734 | -0.018272
4 | 7 | 1.3042 | 0.50162 | 1.3162e-09 | 0 | 0 | 0 | 0 | 0 | 1 | -90 | 90 | 0.0074398 | 0.0018646 | -0.007439 | -0.0018644
5 | 11 | 2.0205 | 0.7771 | 4.078e-09 | 0 | 0 | 0 | 0 | 0 | 1 | -90 | 90 | 0.097654 | 0.024707 | -0.097446 | -0.024627
5 | 8 | 0.9206 | 0.35408 | 1.8581e-09 | 0 | 0 | 0 | 0 | 0 | 1 | -90 | 90 | -0.18831 | -0.047563 | 0.18866 | 0.047698
6 | 12 | 3.1986 | 1.2302 | 3.228e-09 | 0 | 0 | 0 | 0 | 0 | 1 | -90 | 90 | 0.058727 | 0.014761 | -0.058606 | -0.014715
11 | 16 | 9.6907 | 3.7272 | 1.9559e-08 | 0 | 0 | 0 | 0 | 0 | 1 | -90 | 90 | 0.097446 | 0.024627 | -0.096449 | -0.024246
8 | 9 | 2.1502 | 0.82699 | 4.3398e-09 | 0 | 0 | 0 | 0 | 0 | 1 | -90 | 90 | -0.20297 | -0.051284 | 0.20392 | 0.05165
12 | 20 | 9.6815 | 3.7236 | 9.7703e-09 | 0 | 0 | 0 | 0 | 0 | 1 | -90 | 90 | 0.044501 | 0.01118 | -0.04429 | -0.011099
14 | 15 | 4.5312 | 1.7428 | 4.5728e-09 | 0 | 0 | 0 | 0 | 0 | 1 | -90 | 90 | -0.0066799 | -0.0016738 | 0.0066821 | 0.0016742
14 | 13 | 10.924 | 4.2015 | 1.1024e-08 | 0 | 0 | 0 | 0 | 0 | 1 | -90 | 90 | 0.0066799 | 0.0016738 | -0.0066745 | -0.0016728
15 | 20 | 5.7219 | 2.2008 | 5.7745e-09 | 0 | 0 | 0 | 0 | 0 | 1 | -90 | 90 | -0.0066821 | -0.0016742 | 0.006685 | 0.0016748
16 | 17 | 2.8741 | 1.1054 | 2.9005e-09 | 0 | 0 | 0 | 0 | 0 | 1 | -90 | 90 | 0.062324 | 0.015693 | -0.0622 | -0.015646
9 | 10 | 5.1318 | 1.9738 | 5.1789e-09 | 0 | 0 | 0 | 0 | 0 | 1 | -90 | 90 | 0.0098403 | 0.0024664 | -0.009835 | -0.0024649
18 | 19 | 1.1629 | 0.44727 | 1.1736e-09 | 0 | 0 | 0 | 0 | 0 | 1 | -90 | 90 | -0.061769 | -0.015481 | 0.061819 | 0.0155
19 | 17 | 8.882 | 3.4161 | 8.9635e-09 | 0 | 0 | 0 | 0 | 0 | 1 | -90 | 90 | -0.061819 | -0.0155 | 0.0622 | 0.015646