## bus_data
BUS_I | BUS_TYPE | Pd | Qd | Gs | Bs | area | Vm | Va | baseKV | zone | Vmax | Vmin
1 | 3 | 0.031604 | 0.0079208 | 0 | 0 | 1 | 1 | 0 | 0.4 | 1 | 1.1 | 0.9
2 | 1 | 0 | 0 | 0 | 0 | 1 | 0.99683 | -0.021975 | 0.4 | 1 | 1.1 | 0.9
4 | 1 | 0.010513 | 0.0026347 | 0 | 0 | 1 | 0.99674 | -0.022628 | 0.4 | 1 | 1.1 | 0.9
5 | 1 | 0 | 0 | 0 | 0 | 1 | 0.99647 | -0.024482 | 0.4 | 1 | 1.1 | 0.9
14 | 1 | 0.0082259 | 0.0020616 | 0 | 0 | 1 | 0.99519 | -0.033397 | 0.4 | 1 | 1.1 | 0.9
6 | 1 | 0.031839 | 0.0079796 | 0 | 0 | 1 | 0.98236 | -0.12373 | 0.4 | 1 | 1.1 | 0.9
9 | 1 | 0.018152 | 0.0045493 | 0 | 0 | 1 | 0.98329 | -0.11714 | 0.4 | 1 | 1.1 | 0.9
12 | 1 | 0.011406 | 0.0028587 | 0 | 0 | 1 | 0.9941 | -0.040964 | 0.4 | 1 | 1.1 | 0.9
8 | 1 | 0.022651 | 0.0056768 | 0 | 0 | 1 | 0.98333 | -0.11688 | 0.4 | 1 | 1.1 | 0.9
10 | 1 | 0.020204 | 0.0050635 | 0 | 0 | 1 | 0.98509 | -0.10434 | 0.4 | 1 | 1.1 | 0.9
11 | 1 | 0 | 0 | 0 | 0 | 1 | 0.98621 | -0.096449 | 0.4 | 1 | 1.1 | 0.9
13 | 1 | 0.014208 | 0.0035609 | 0 | 0 | 1 | 0.99359 | -0.044553 | 0.4 | 1 | 1.1 | 0.9

## generator_data
GEN_BUS | PG | QG | QMAX | QMIN | VG | MBASE | GEN_STATUS | PMAX | PMIN
1 | 0.17055 | 0.042976 | 10 | -10 | 1 | 100 | 1 | 10 | 0

## branch_data
F_BUS | T_BUS | BR_R | BR_X | BR_B | RATE_A | RATE_B | RATE_C | TAP | SHIFT | BR_STATUS | ANGMIN | ANGMAX | P_in | Q_in | P_out | Q_out
1 | 2 | 2.0794 | 0.79978 | 4.197e-09 | 0 | 0 | 0 | 0 | 0 | 1 | -90 | 90 | 0.13895 | 0.035055 | -0.13852 | -0.034891
2 | 4 | 0.80484 | 0.30955 | 8.1222e-10 | 0 | 0 | 0 | 0 | 0 | 1 | -90 | 90 | 0.010514 | 0.002635 | -0.010513 | -0.0026347
2 | 5 | 0.2561 | 0.0985 | 5.169e-10 | 0 | 0 | 0 | 0 | 0 | 1 | -90 | 90 | 0.12801 | 0.032256 | -0.12796 | -0.032239
5 | 14 | 0.90883 | 0.34955 | 1.8343e-09 | 0 | 0 | 0 | 0 | 0 | 1 | -90 | 90 | 0.12796 | 0.032239 | -0.1278 | -0.032178
14 | 12 | 0.8231 | 0.31658 | 1.6613e-09 | 0 | 0 | 0 | 0 | 0 | 1 | -90 | 90 | 0.11958 | 0.030116 | -0.11945 | -0.030068
6 | 9 | 2.6041 | 1.0016 | 2.628e-09 | 0 | 0 | 0 | 0 | 0 | 1 | -90 | 90 | -0.031839 | -0.0079796 | 0.031868 | 0.0079905
9 | 8 | 0.06738 | 0.025915 | 6.7998e-11 | 0 | 0 | 0 | 0 | 0 | 1 | -90 | 90 | -0.050019 | -0.01254 | 0.050021 | 0.01254
12 | 13 | 0.43134 | 0.1659 | 8.7059e-10 | 0 | 0 | 0 | 0 | 0 | 1 | -90 | 90 | 0.10804 | 0.027209 | -0.10799 | -0.027188
8 | 10 | 2.1768 | 0.83725 | 2.1968e-09 | 0 | 0 | 0 | 0 | 0 | 1 | -90 | 90 | -0.072672 | -0.018217 | 0.072798 | 0.018266
10 | 11 | 1.076 | 0.41384 | 1.0858e-09 | 0 | 0 | 0 | 0 | 0 | 1 | -90 | 90 | -0.093002 | -0.023329 | 0.093104 | 0.023368
11 | 13 | 7.1338 | 2.7438 | 7.1993e-09 | 0 | 0 | 0 | 0 | 0 | 1 | -90 | 90 | -0.093104 | -0.023368 | 0.09378 | 0.023627