## bus_data
BUS_I | BUS_TYPE | Pd | Qd | Gs | Bs | area | Vm | Va | baseKV | zone | Vmax | Vmin
17 | 1 | 0 | 0 | 0 | 0 | 1 | 0.99467 | -0.037328 | 0.4 | 1 | 1.1 | 0.9
15 | 1 | 0 | 0 | 0 | 0 | 1 | 0.99972 | -0.0019328 | 0.4 | 1 | 1.1 | 0.9
18 | 1 | 0.022197 | 0.0055632 | 0 | 0 | 1 | 0.99397 | -0.042236 | 0.4 | 1 | 1.1 | 0.9
16 | 3 | 0.033952 | 0.0085092 | 0 | 0 | 1 | 1 | 0 | 0.4 | 1 | 1.1 | 0.9

## generator_data
GEN_BUS | PG | QG | QMAX | QMIN | VG | MBASE | GEN_STATUS | PMAX | PMIN
16 | 0.05628 | 0.01412 | 10 | -10 | 1 | 100 | 1 | 10 | 0

## branch_data
F_BUS | T_BUS | BR_R | BR_X | BR_B | RATE_A | RATE_B | RATE_C | TAP | SHIFT | BR_STATUS | ANGMIN | ANGMAX | P_in | Q_in | P_out | Q_out
17 | 15 | 20.6445 | 7.9402 | 2.0834e-08 | 0 | 0 | 0 | 0 | 0 | 1 | -90 | 90 | -0.022212 | -0.0055687 | 0.022322 | 0.0056087
17 | 18 | 2.8475 | 1.0952 | 2.8736e-09 | 0 | 0 | 0 | 0 | 0 | 1 | -90 | 90 | 0.022212 | 0.0055687 | -0.022197 | -0.0055632
15 | 16 | 1.1329 | 0.43575 | 1.1433e-09 | 0 | 0 | 0 | 0 | 0 | 1 | -90 | 90 | -0.022322 | -0.0056087 | 0.022328 | 0.0056109