## bus_data
BUS_I | BUS_TYPE | Pd | Qd | Gs | Bs | area | Vm | Va | baseKV | zone | Vmax | Vmin
1 | 3 | 0.053324 | 0.013364 | 0 | 0 | 1 | 1 | 0 | 0.4 | 1 | 1.1 | 0.9
2 | 1 | 0.039896 | 0.0099989 | 0 | 0 | 1 | 0.99855 | -0.01013 | 0.4 | 1 | 1.1 | 0.9
3 | 1 | 0 | 0 | 0 | 0 | 1 | 0.99489 | -0.035629 | 0.4 | 1 | 1.1 | 0.9
5 | 1 | 0.043889 | 0.011 | 0 | 0 | 1 | 0.9913 | -0.060931 | 0.4 | 1 | 1.1 | 0.9
6 | 1 | 0.01266 | 0.0031728 | 0 | 0 | 1 | 0.9928 | -0.050312 | 0.4 | 1 | 1.1 | 0.9
7 | 1 | 0.016347 | 0.004097 | 0 | 0 | 1 | 0.99127 | -0.061163 | 0.4 | 1 | 1.1 | 0.9
8 | 1 | 0.025018 | 0.0062701 | 0 | 0 | 1 | 0.99056 | -0.066159 | 0.4 | 1 | 1.1 | 0.9

## generator_data
GEN_BUS | PG | QG | QMAX | QMIN | VG | MBASE | GEN_STATUS | PMAX | PMIN
1 | 0.19202 | 0.048242 | 10 | -10 | 1 | 100 | 1 | 10 | 0

## branch_data
F_BUS | T_BUS | BR_R | BR_X | BR_B | RATE_A | RATE_B | RATE_C | TAP | SHIFT | BR_STATUS | ANGMIN | ANGMAX | P_in | Q_in | P_out | Q_out
1 | 2 | 3.3025 | 1.2702 | 3.3328e-09 | 0 | 0 | 0 | 0 | 0 | 1 | -90 | 90 | 0.039952 | 0.01002 | -0.039896 | -0.0099989
1 | 3 | 4.7148 | 1.8134 | 4.7581e-09 | 0 | 0 | 0 | 0 | 0 | 1 | -90 | 90 | 0.098747 | 0.024858 | -0.098258 | -0.02467
3 | 5 | 7.4056 | 2.8483 | 7.4736e-09 | 0 | 0 | 0 | 0 | 0 | 1 | -90 | 90 | 0.044044 | 0.011058 | -0.043889 | -0.011
3 | 6 | 3.4964 | 1.3448 | 3.5285e-09 | 0 | 0 | 0 | 0 | 0 | 1 | -90 | 90 | 0.054215 | 0.013612 | -0.054105 | -0.01357
6 | 7 | 3.3625 | 1.2933 | 3.3933e-09 | 0 | 0 | 0 | 0 | 0 | 1 | -90 | 90 | 0.041445 | 0.010397 | -0.041382 | -0.010373
7 | 8 | 2.554 | 0.98231 | 2.5774e-09 | 0 | 0 | 0 | 0 | 0 | 1 | -90 | 90 | 0.025035 | 0.0062765 | -0.025018 | -0.0062701