## bus_data
BUS_I | BUS_TYPE | Pd | Qd | Gs | Bs | area | Vm | Va | baseKV | zone | Vmax | Vmin
1 | 1 | 0.009822 | 0.0024616 | 0 | 0 | 1 | 0.99879 | -0.0084295 | 0.4 | 1 | 1.1 | 0.9
2 | 1 | 0.0057671 | 0.0014454 | 0 | 0 | 1 | 0.99881 | -0.0082311 | 0.4 | 1 | 1.1 | 0.9
4 | 1 | 0 | 0 | 0 | 0 | 1 | 0.99916 | -0.0057962 | 0.4 | 1 | 1.1 | 0.9
10 | 3 | 0.022272 | 0.0055819 | 0 | 0 | 1 | 1 | 0 | 0.4 | 1 | 1.1 | 0.9
7 | 1 | 0.019894 | 0.0049858 | 0 | 0 | 1 | 0.99839 | -0.011117 | 0.4 | 1 | 1.1 | 0.9
11 | 1 | 0.052731 | 0.013216 | 0 | 0 | 1 | 0.99404 | -0.041763 | 0.4 | 1 | 1.1 | 0.9
6 | 1 | 0.015084 | 0.0037803 | 0 | 0 | 1 | 0.9967 | -0.022793 | 0.4 | 1 | 1.1 | 0.9
8 | 1 | 0 | 0 | 0 | 0 | 1 | 0.9931 | -0.047572 | 0.4 | 1 | 1.1 | 0.9
9 | 1 | 0 | 0 | 0 | 0 | 1 | 0.9892 | -0.074632 | 0.4 | 1 | 1.1 | 0.9
17 | 1 | 0.014249 | 0.0035712 | 0 | 0 | 1 | 0.97455 | -0.17812 | 0.4 | 1 | 1.1 | 0.9
18 | 1 | 0 | 0 | 0 | 0 | 1 | 0.98123 | -0.13053 | 0.4 | 1 | 1.1 | 0.9
16 | 1 | 0.010948 | 0.0027437 | 0 | 0 | 1 | 0.97284 | -0.19042 | 0.4 | 1 | 1.1 | 0.9
12 | 1 | 0.013176 | 0.0033023 | 0 | 0 | 1 | 0.97067 | -0.20602 | 0.4 | 1 | 1.1 | 0.9
13 | 1 | 0 | 0 | 0 | 0 | 1 | 0.97129 | -0.20155 | 0.4 | 1 | 1.1 | 0.9
14 | 1 | 0.004929 | 0.0012353 | 0 | 0 | 1 | 0.9716 | -0.19934 | 0.4 | 1 | 1.1 | 0.9
15 | 1 | 0 | 0 | 0 | 0 | 1 | 0.97181 | -0.19781 | 0.4 | 1 | 1.1 | 0.9

## generator_data
GEN_BUS | PG | QG | QMAX | QMIN | VG | MBASE | GEN_STATUS | PMAX | PMIN
10 | 0.17046 | 0.042925 | 10 | -10 | 1 | 100 | 1 | 10 | 0

## branch_data
F_BUS | T_BUS | BR_R | BR_X | BR_B | RATE_A | RATE_B | RATE_C | TAP | SHIFT | BR_STATUS | ANGMIN | ANGMAX | P_in | Q_in | P_out | Q_out
1 | 2 | 0.2624 | 0.10092 | 2.6481e-10 | 0 | 0 | 0 | 0 | 0 | 1 | -90 | 90 | -0.009822 | -0.0024616 | 0.0098223 | 0.0024617
2 | 4 | 2.0303 | 0.78089 | 2.0489e-09 | 0 | 0 | 0 | 0 | 0 | 1 | -90 | 90 | -0.015589 | -0.0039071 | 0.015595 | 0.0039089
4 | 10 | 0.80321 | 0.30893 | 8.1058e-10 | 0 | 0 | 0 | 0 | 0 | 1 | -90 | 90 | -0.09507 | -0.023981 | 0.095147 | 0.024011
4 | 7 | 0.88269 | 0.3395 | 8.9079e-10 | 0 | 0 | 0 | 0 | 0 | 1 | -90 | 90 | 0.079476 | 0.020072 | -0.079416 | -0.02005
10 | 11 | 10.2541 | 3.9439 | 1.0348e-08 | 0 | 0 | 0 | 0 | 0 | 1 | -90 | 90 | 0.053037 | 0.013332 | -0.052731 | -0.013216
7 | 6 | 2.5901 | 0.99618 | 2.6138e-09 | 0 | 0 | 0 | 0 | 0 | 1 | -90 | 90 | 0.059523 | 0.015064 | -0.059425 | -0.015026
6 | 8 | 7.3704 | 2.8348 | 7.438e-09 | 0 | 0 | 0 | 0 | 0 | 1 | -90 | 90 | 0.044341 | 0.011246 | -0.044186 | -0.011187
8 | 9 | 7.9897 | 3.073 | 8.063e-09 | 0 | 0 | 0 | 0 | 0 | 1 | -90 | 90 | 0.044186 | 0.011187 | -0.044017 | -0.011123
9 | 18 | 16.311 | 6.2734 | 1.6461e-08 | 0 | 0 | 0 | 0 | 0 | 1 | -90 | 90 | 0.044017 | 0.011123 | -0.043674 | -0.010993
17 | 18 | 13.6845 | 5.2633 | 1.381e-08 | 0 | 0 | 0 | 0 | 0 | 1 | -90 | 90 | -0.043385 | -0.010883 | 0.043674 | 0.010993
17 | 16 | 5.2246 | 2.0094 | 5.2725e-09 | 0 | 0 | 0 | 0 | 0 | 1 | -90 | 90 | 0.029136 | 0.0073121 | -0.029087 | -0.0072935
16 | 15 | 5.0266 | 1.9333 | 5.0728e-09 | 0 | 0 | 0 | 0 | 0 | 1 | -90 | 90 | 0.018139 | 0.0045498 | -0.018121 | -0.0045431
12 | 13 | 4.17 | 1.6038 | 4.2083e-09 | 0 | 0 | 0 | 0 | 0 | 1 | -90 | 90 | -0.013176 | -0.0033023 | 0.013184 | 0.003305
13 | 14 | 2.0533 | 0.78973 | 2.0722e-09 | 0 | 0 | 0 | 0 | 0 | 1 | -90 | 90 | -0.013184 | -0.003305 | 0.013188 | 0.0033064
14 | 15 | 1.0429 | 0.40112 | 1.0525e-09 | 0 | 0 | 0 | 0 | 0 | 1 | -90 | 90 | -0.018117 | -0.0045417 | 0.018121 | 0.0045431