## bus_data
BUS_I | BUS_TYPE | Pd | Qd | Gs | Bs | area | Vm | Va | baseKV | zone | Vmax | Vmin
1 | 1 | 0.016043 | 0.0040208 | 0 | 0 | 1 | 0.99496 | -0.035326 | 0.4 | 1 | 1.1 | 0.9
2 | 1 | 0 | 0 | 0 | 0 | 1 | 0.99539 | -0.032269 | 0.4 | 1 | 1.1 | 0.9
4 | 1 | 0.01757 | 0.0044034 | 0 | 0 | 1 | 0.99579 | -0.029489 | 0.4 | 1 | 1.1 | 0.9
5 | 1 | 0 | 0 | 0 | 0 | 1 | 0.99955 | -0.0031251 | 0.4 | 1 | 1.1 | 0.9
7 | 3 | 0.062259 | 0.015604 | 0 | 0 | 1 | 1 | 0 | 0.4 | 1 | 1.1 | 0.9
8 | 1 | 0.038482 | 0.0096446 | 0 | 0 | 1 | 0.99813 | -0.01312 | 0.4 | 1 | 1.1 | 0.9

## generator_data
GEN_BUS | PG | QG | QMAX | QMIN | VG | MBASE | GEN_STATUS | PMAX | PMIN
7 | 0.13458 | 0.033755 | 10 | -10 | 1 | 100 | 1 | 10 | 0

## branch_data
F_BUS | T_BUS | BR_R | BR_X | BR_B | RATE_A | RATE_B | RATE_C | TAP | SHIFT | BR_STATUS | ANGMIN | ANGMAX | P_in | Q_in | P_out | Q_out
1 | 2 | 2.458 | 0.9454 | 2.4806e-09 | 0 | 0 | 0 | 0 | 0 | 1 | -90 | 90 | -0.016043 | -0.0040208 | 0.01605 | 0.0040232
2 | 4 | 2.2369 | 0.86035 | 2.2574e-09 | 0 | 0 | 0 | 0 | 0 | 1 | -90 | 90 | -0.01605 | -0.0040232 | 0.016056 | 0.0040253
4 | 5 | 10.1666 | 3.9102 | 1.026e-08 | 0 | 0 | 0 | 0 | 0 | 1 | -90 | 90 | -0.033626 | -0.0084288 | 0.033749 | 0.0084751
5 | 7 | 1.2101 | 0.46541 | 1.2212e-09 | 0 | 0 | 0 | 0 | 0 | 1 | -90 | 90 | -0.033749 | -0.0084751 | 0.033764 | 0.0084807
7 | 8 | 4.4325 | 1.7048 | 4.4732e-09 | 0 | 0 | 0 | 0 | 0 | 1 | -90 | 90 | 0.038552 | 0.009671 | -0.038482 | -0.0096446