## bus_data
BUS_I | BUS_TYPE | Pd | Qd | Gs | Bs | area | Vm | Va | baseKV | zone | Vmax | Vmin
1 | 1 | 0.021667 | 0.0054302 | 0 | 0 | 1 | 0.9907 | -0.065167 | 0.4 | 1 | 1.1 | 0.9
2 | 1 | 0 | 0 | 0 | 0 | 1 | 0.99151 | -0.059496 | 0.4 | 1 | 1.1 | 0.9
3 | 1 | 0 | 0 | 0 | 0 | 1 | 0.9917 | -0.058166 | 0.4 | 1 | 1.1 | 0.9
4 | 1 | 0.027226 | 0.0068236 | 0 | 0 | 1 | 0.99332 | -0.04675 | 0.4 | 1 | 1.1 | 0.9
5 | 1 | 0 | 0 | 0 | 0 | 1 | 0.99437 | -0.039375 | 0.4 | 1 | 1.1 | 0.9
7 | 1 | 0 | 0 | 0 | 0 | 1 | 0.99712 | -0.020076 | 0.4 | 1 | 1.1 | 0.9
18 | 3 | 0.012584 | 0.0031538 | 0 | 0 | 1 | 1 | 0 | 0.4 | 1 | 1.1 | 0.9
12 | 1 | 0.0057926 | 0.0014518 | 0 | 0 | 1 | 0.98747 | -0.087358 | 0.4 | 1 | 1.1 | 0.9
9 | 1 | 0 | 0 | 0 | 0 | 1 | 0.98779 | -0.085095 | 0.4 | 1 | 1.1 | 0.9
11 | 1 | 0 | 0 | 0 | 0 | 1 | 0.9961 | -0.026941 | 0.4 | 1 | 1.1 | 0.9
8 | 1 | 0.012972 | 0.0032512 | 0 | 0 | 1 | 0.98801 | -0.083513 | 0.4 | 1 | 1.1 | 0.9
10 | 1 | 0 | 0 | 0 | 0 | 1 | 0.98836 | -0.081055 | 0.4 | 1 | 1.1 | 0.9
13 | 1 | 0.014459 | 0.0036237 | 0 | 0 | 1 | 0.98901 | -0.076419 | 0.4 | 1 | 1.1 | 0.9
17 | 1 | 0.0076896 | 0.0019272 | 0 | 0 | 1 | 0.99221 | -0.053978 | 0.4 | 1 | 1.1 | 0.9
14 | 1 | 0 | 0 | 0 | 0 | 1 | 0.99016 | -0.068328 | 0.4 | 1 | 1.1 | 0.9
15 | 1 | 0.019298 | 0.0048365 | 0 | 0 | 1 | 0.99158 | -0.058363 | 0.4 | 1 | 1.1 | 0.9
16 | 1 | 0.014586 | 0.0036557 | 0 | 0 | 1 | 0.98601 | -0.09739 | 0.4 | 1 | 1.1 | 0.9
23 | 1 | 0.016933 | 0.0042438 | 0 | 0 | 1 | 0.98199 | -0.12571 | 0.4 | 1 | 1.1 | 0.9
22 | 1 | 0 | 0 | 0 | 0 | 1 | 0.97979 | -0.1413 | 0.4 | 1 | 1.1 | 0.9
19 | 1 | 0.071119 | 0.017824 | 0 | 0 | 1 | 0.97406 | -0.18228 | 0.4 | 1 | 1.1 | 0.9
21 | 1 | 0 | 0 | 0 | 0 | 1 | 0.97747 | -0.15783 | 0.4 | 1 | 1.1 | 0.9

## generator_data
GEN_BUS | PG | QG | QMAX | QMIN | VG | MBASE | GEN_STATUS | PMAX | PMIN
18 | 0.22764 | 0.057487 | 10 | -10 | 1 | 100 | 1 | 10 | 0

## branch_data
F_BUS | T_BUS | BR_R | BR_X | BR_B | RATE_A | RATE_B | RATE_C | TAP | SHIFT | BR_STATUS | ANGMIN | ANGMAX | P_in | Q_in | P_out | Q_out
1 | 2 | 3.349 | 1.2881 | 3.3797e-09 | 0 | 0 | 0 | 0 | 0 | 1 | -90 | 90 | -0.021667 | -0.0054302 | 0.021684 | 0.0054364
2 | 3 | 0.78598 | 0.3023 | 7.9319e-10 | 0 | 0 | 0 | 0 | 0 | 1 | -90 | 90 | -0.021684 | -0.0054364 | 0.021688 | 0.0054379
3 | 4 | 6.759 | 2.5996 | 6.821e-09 | 0 | 0 | 0 | 0 | 0 | 1 | -90 | 90 | -0.021688 | -0.0054379 | 0.021722 | 0.0054504
4 | 5 | 1.9404 | 0.74631 | 1.9582e-09 | 0 | 0 | 0 | 0 | 0 | 1 | -90 | 90 | -0.048948 | -0.012274 | 0.048999 | 0.012293
5 | 7 | 5.0964 | 1.9602 | 5.1432e-09 | 0 | 0 | 0 | 0 | 0 | 1 | -90 | 90 | -0.048999 | -0.012293 | 0.04913 | 0.012343
7 | 18 | 5.3315 | 2.0506 | 5.3804e-09 | 0 | 0 | 0 | 0 | 0 | 1 | -90 | 90 | -0.04913 | -0.012343 | 0.049268 | 0.012396
18 | 11 | 2.1461 | 0.82542 | 4.3316e-09 | 0 | 0 | 0 | 0 | 0 | 1 | -90 | 90 | 0.16578 | 0.041938 | -0.16516 | -0.041697
12 | 9 | 4.9634 | 1.909 | 5.0089e-09 | 0 | 0 | 0 | 0 | 0 | 1 | -90 | 90 | -0.0057926 | -0.0014518 | 0.0057944 | 0.001452
9 | 8 | 3.4688 | 1.3342 | 3.5006e-09 | 0 | 0 | 0 | 0 | 0 | 1 | -90 | 90 | -0.0057944 | -0.001452 | 0.0057956 | 0.0014521
11 | 17 | 2.137 | 0.82191 | 4.3132e-09 | 0 | 0 | 0 | 0 | 0 | 1 | -90 | 90 | 0.16516 | 0.041697 | -0.16453 | -0.041457
8 | 10 | 1.6652 | 0.64046 | 1.6805e-09 | 0 | 0 | 0 | 0 | 0 | 1 | -90 | 90 | -0.018768 | -0.0047033 | 0.018774 | 0.0047056
10 | 13 | 3.1446 | 1.2094 | 3.1734e-09 | 0 | 0 | 0 | 0 | 0 | 1 | -90 | 90 | -0.018774 | -0.0047056 | 0.018786 | 0.0047099
13 | 14 | 3.1051 | 1.1943 | 3.1336e-09 | 0 | 0 | 0 | 0 | 0 | 1 | -90 | 90 | -0.033245 | -0.0083336 | 0.033282 | 0.0083476
17 | 15 | 0.3621 | 0.13927 | 7.3085e-10 | 0 | 0 | 0 | 0 | 0 | 1 | -90 | 90 | 0.15684 | 0.03953 | -0.15675 | -0.039493
14 | 15 | 0.93783 | 0.3607 | 1.8929e-09 | 0 | 0 | 0 | 0 | 0 | 1 | -90 | 90 | -0.13726 | -0.034583 | 0.13745 | 0.034657
14 | 16 | 3.6004 | 1.3848 | 3.6334e-09 | 0 | 0 | 0 | 0 | 0 | 1 | -90 | 90 | 0.10397 | 0.026235 | -0.10355 | -0.026073
16 | 23 | 4.0559 | 1.56 | 4.0931e-09 | 0 | 0 | 0 | 0 | 0 | 1 | -90 | 90 | 0.088965 | 0.022418 | -0.088614 | -0.022283
23 | 22 | 2.7477 | 1.0568 | 2.7729e-09 | 0 | 0 | 0 | 0 | 0 | 1 | -90 | 90 | 0.071681 | 0.018039 | -0.071525 | -0.01798
22 | 21 | 2.8989 | 1.115 | 2.9255e-09 | 0 | 0 | 0 | 0 | 0 | 1 | -90 | 90 | 0.071525 | 0.01798 | -0.071361 | -0.017917
19 | 21 | 4.2636 | 1.6398 | 4.3027e-09 | 0 | 0 | 0 | 0 | 0 | 1 | -90 | 90 | -0.071119 | -0.017824 | 0.071361 | 0.017917