## bus_data
BUS_I | BUS_TYPE | Pd | Qd | Gs | Bs | area | Vm | Va | baseKV | zone | Vmax | Vmin
1 | 1 | 0.041774 | 0.01047 | 0 | 0 | 1 | 0.99797 | -0.014233 | 0.4 | 1 | 1.1 | 0.9
2 | 3 | 0.039361 | 0.0098647 | 0 | 0 | 1 | 1 | 0 | 0.4 | 1 | 1.1 | 0.9
3 | 1 | 0.012589 | 0.0031551 | 0 | 0 | 1 | 0.99651 | -0.024464 | 0.4 | 1 | 1.1 | 0.9
4 | 1 | 0.011226 | 0.0028135 | 0 | 0 | 1 | 0.9986 | -0.0097135 | 0.4 | 1 | 1.1 | 0.9
5 | 1 | 0.026089 | 0.0065384 | 0 | 0 | 1 | 0.99635 | -0.025541 | 0.4 | 1 | 1.1 | 0.9
6 | 1 | 0 | 0 | 0 | 0 | 1 | 0.99505 | -0.034382 | 0.4 | 1 | 1.1 | 0.9
7 | 1 | 0 | 0 | 0 | 0 | 1 | 0.99129 | -0.060723 | 0.4 | 1 | 1.1 | 0.9
8 | 1 | 0.023107 | 0.0057913 | 0 | 0 | 1 | 0.98977 | -0.071438 | 0.4 | 1 | 1.1 | 0.9
9 | 1 | 0 | 0 | 0 | 0 | 1 | 0.98735 | -0.088558 | 0.4 | 1 | 1.1 | 0.9
10 | 1 | 0 | 0 | 0 | 0 | 1 | 0.98434 | -0.1099 | 0.4 | 1 | 1.1 | 0.9
11 | 1 | 0.014554 | 0.0036477 | 0 | 0 | 1 | 0.98364 | -0.11483 | 0.4 | 1 | 1.1 | 0.9
12 | 1 | 0 | 0 | 0 | 0 | 1 | 0.98317 | -0.11821 | 0.4 | 1 | 1.1 | 0.9
13 | 1 | 0.0083188 | 0.0020849 | 0 | 0 | 1 | 0.98292 | -0.12 | 0.4 | 1 | 1.1 | 0.9

## generator_data
GEN_BUS | PG | QG | QMAX | QMIN | VG | MBASE | GEN_STATUS | PMAX | PMIN
2 | 0.17786 | 0.044682 | 10 | -10 | 1 | 100 | 1 | 10 | 0

## branch_data
F_BUS | T_BUS | BR_R | BR_X | BR_B | RATE_A | RATE_B | RATE_C | TAP | SHIFT | BR_STATUS | ANGMIN | ANGMAX | P_in | Q_in | P_out | Q_out
1 | 2 | 2.2997 | 0.88449 | 2.3208e-09 | 0 | 0 | 0 | 0 | 0 | 1 | -90 | 90 | -0.080511 | -0.020185 | 0.08067 | 0.020246
1 | 3 | 3.4261 | 1.3177 | 3.4576e-09 | 0 | 0 | 0 | 0 | 0 | 1 | -90 | 90 | 0.038736 | 0.0097157 | -0.038682 | -0.009695
2 | 4 | 2.2072 | 0.84891 | 2.2274e-09 | 0 | 0 | 0 | 0 | 0 | 1 | -90 | 90 | 0.057828 | 0.014571 | -0.057749 | -0.014541
3 | 5 | 0.53412 | 0.20543 | 5.3903e-10 | 0 | 0 | 0 | 0 | 0 | 1 | -90 | 90 | 0.026092 | 0.0065399 | -0.026089 | -0.0065384
4 | 6 | 6.9388 | 2.6688 | 7.0025e-09 | 0 | 0 | 0 | 0 | 0 | 1 | -90 | 90 | 0.046523 | 0.011728 | -0.046363 | -0.011667
6 | 7 | 7.3559 | 2.8292 | 7.4234e-09 | 0 | 0 | 0 | 0 | 0 | 1 | -90 | 90 | 0.046363 | 0.011667 | -0.046193 | -0.011602
7 | 8 | 2.9767 | 1.1449 | 3.004e-09 | 0 | 0 | 0 | 0 | 0 | 1 | -90 | 90 | 0.046193 | 0.011602 | -0.046125 | -0.011576
8 | 9 | 9.5198 | 3.6614 | 9.6071e-09 | 0 | 0 | 0 | 0 | 0 | 1 | -90 | 90 | 0.023017 | 0.0057849 | -0.022963 | -0.0057648
9 | 10 | 11.8064 | 4.5409 | 1.1915e-08 | 0 | 0 | 0 | 0 | 0 | 1 | -90 | 90 | 0.022963 | 0.0057648 | -0.022895 | -0.0057398
10 | 11 | 2.7153 | 1.0444 | 2.7402e-09 | 0 | 0 | 0 | 0 | 0 | 1 | -90 | 90 | 0.022895 | 0.0057398 | -0.022879 | -0.0057341
11 | 12 | 5.118 | 1.9685 | 5.165e-09 | 0 | 0 | 0 | 0 | 0 | 1 | -90 | 90 | 0.0083248 | 0.0020864 | -0.0083209 | -0.0020854
12 | 13 | 2.706 | 1.0408 | 2.7308e-09 | 0 | 0 | 0 | 0 | 0 | 1 | -90 | 90 | 0.0083209 | 0.0020854 | -0.0083188 | -0.0020849