## bus_data
BUS_I | BUS_TYPE | Pd | Qd | Gs | Bs | area | Vm | Va | baseKV | zone | Vmax | Vmin
1 | 1 | 0.039932 | 0.010008 | 0 | 0 | 1 | 0.99006 | -0.069448 | 0.4 | 1 | 1.1 | 0.9
2 | 1 | 0.041887 | 0.010498 | 0 | 0 | 1 | 0.98667 | -0.093476 | 0.4 | 1 | 1.1 | 0.9
3 | 1 | 0 | 0 | 0 | 0 | 1 | 0.99236 | -0.05331 | 0.4 | 1 | 1.1 | 0.9
4 | 1 | 0 | 0 | 0 | 0 | 1 | 0.99314 | -0.047821 | 0.4 | 1 | 1.1 | 0.9
5 | 3 | 0.043174 | 0.01082 | 0 | 0 | 1 | 1 | 0 | 0.4 | 1 | 1.1 | 0.9

## generator_data
GEN_BUS | PG | QG | QMAX | QMIN | VG | MBASE | GEN_STATUS | PMAX | PMIN
5 | 0.12593 | 0.031685 | 10 | -10 | 1 | 100 | 1 | 10 | 0

## branch_data
F_BUS | T_BUS | BR_R | BR_X | BR_B | RATE_A | RATE_B | RATE_C | TAP | SHIFT | BR_STATUS | ANGMIN | ANGMAX | P_in | Q_in | P_out | Q_out
1 | 2 | 7.2985 | 2.8071 | 7.3655e-09 | 0 | 0 | 0 | 0 | 0 | 1 | -90 | 90 | 0.042027 | 0.010551 | -0.041887 | -0.010498
1 | 3 | 2.524 | 0.97076 | 2.5471e-09 | 0 | 0 | 0 | 0 | 0 | 1 | -90 | 90 | -0.081959 | -0.020559 | 0.082143 | 0.020629
3 | 4 | 0.86112 | 0.3312 | 8.6902e-10 | 0 | 0 | 0 | 0 | 0 | 1 | -90 | 90 | -0.082143 | -0.020629 | 0.082206 | 0.020653
4 | 5 | 7.5599 | 2.9076 | 7.6293e-09 | 0 | 0 | 0 | 0 | 0 | 1 | -90 | 90 | -0.082206 | -0.020653 | 0.082756 | 0.020864