## bus_data
BUS_I | BUS_TYPE | Pd | Qd | Gs | Bs | area | Vm | Va | baseKV | zone | Vmax | Vmin
1 | 1 | 0.042326 | 0.010608 | 0 | 0 | 1 | 0.98845 | -0.0809 | 0.4 | 1 | 1.1 | 0.9
2 | 1 | 0 | 0 | 0 | 0 | 1 | 0.99077 | -0.064486 | 0.4 | 1 | 1.1 | 0.9
3 | 1 | 0.020702 | 0.0051884 | 0 | 0 | 1 | 0.99008 | -0.069379 | 0.4 | 1 | 1.1 | 0.9
4 | 1 | 0 | 0 | 0 | 0 | 1 | 0.9949 | -0.035505 | 0.4 | 1 | 1.1 | 0.9
5 | 3 | 0.063759 | 0.015979 | 0 | 0 | 1 | 1 | 0 | 0.4 | 1 | 1.1 | 0.9
6 | 1 | 0.0048066 | 0.0012046 | 0 | 0 | 1 | 0.99868 | -0.0092503 | 0.4 | 1 | 1.1 | 0.9
7 | 1 | 0.03968 | 0.0099446 | 0 | 0 | 1 | 0.99851 | -0.010412 | 0.4 | 1 | 1.1 | 0.9

## generator_data
GEN_BUS | PG | QG | QMAX | QMIN | VG | MBASE | GEN_STATUS | PMAX | PMIN
5 | 0.17202 | 0.043209 | 10 | -10 | 1 | 100 | 1 | 10 | 0

## branch_data
F_BUS | T_BUS | BR_R | BR_X | BR_B | RATE_A | RATE_B | RATE_C | TAP | SHIFT | BR_STATUS | ANGMIN | ANGMAX | P_in | Q_in | P_out | Q_out
1 | 2 | 4.9468 | 1.9026 | 4.9922e-09 | 0 | 0 | 0 | 0 | 0 | 1 | -90 | 90 | -0.042326 | -0.010608 | 0.042422 | 0.010644
2 | 3 | 3.02 | 1.1616 | 3.0477e-09 | 0 | 0 | 0 | 0 | 0 | 1 | -90 | 90 | 0.020716 | 0.0051935 | -0.020702 | -0.0051884
2 | 4 | 5.903 | 2.2704 | 5.9572e-09 | 0 | 0 | 0 | 0 | 0 | 1 | -90 | 90 | -0.063138 | -0.015838 | 0.063393 | 0.015935
4 | 5 | 7.2988 | 2.8072 | 7.3658e-09 | 0 | 0 | 0 | 0 | 0 | 1 | -90 | 90 | -0.063393 | -0.015935 | 0.063708 | 0.016056
5 | 6 | 2.7049 | 1.0403 | 2.7297e-09 | 0 | 0 | 0 | 0 | 0 | 1 | -90 | 90 | 0.04455 | 0.011173 | -0.044493 | -0.011152
6 | 7 | 0.38035 | 0.14629 | 3.8384e-10 | 0 | 0 | 0 | 0 | 0 | 1 | -90 | 90 | 0.039686 | 0.0099471 | -0.03968 | -0.0099446