## bus_data
BUS_I | BUS_TYPE | Pd | Qd | Gs | Bs | area | Vm | Va | baseKV | zone | Vmax | Vmin
1 | 3 | 0.069954 | 0.017532 | 0 | 0 | 1 | 1 | 0 | 0.4 | 1 | 1.1 | 0.9
2 | 1 | 0.011895 | 0.0029812 | 0 | 0 | 1 | 0.99967 | -0.0022776 | 0.4 | 1 | 1.1 | 0.9
3 | 1 | 0 | 0 | 0 | 0 | 1 | 0.99848 | -0.01059 | 0.4 | 1 | 1.1 | 0.9
5 | 1 | 0.026817 | 0.006721 | 0 | 0 | 1 | 0.99525 | -0.033305 | 0.4 | 1 | 1.1 | 0.9
6 | 1 | 0.016018 | 0.0040145 | 0 | 0 | 1 | 0.99829 | -0.01196 | 0.4 | 1 | 1.1 | 0.9

## generator_data
GEN_BUS | PG | QG | QMAX | QMIN | VG | MBASE | GEN_STATUS | PMAX | PMIN
1 | 0.12484 | 0.031306 | 10 | -10 | 1 | 100 | 1 | 10 | 0

## branch_data
F_BUS | T_BUS | BR_R | BR_X | BR_B | RATE_A | RATE_B | RATE_C | TAP | SHIFT | BR_STATUS | ANGMIN | ANGMAX | P_in | Q_in | P_out | Q_out
1 | 2 | 2.4931 | 0.95887 | 2.5159e-09 | 0 | 0 | 0 | 0 | 0 | 1 | -90 | 90 | 0.011899 | 0.0029824 | -0.011895 | -0.0029812
1 | 3 | 3.2148 | 1.2364 | 3.2443e-09 | 0 | 0 | 0 | 0 | 0 | 1 | -90 | 90 | 0.042986 | 0.010792 | -0.042923 | -0.010768
3 | 5 | 10.9624 | 4.2163 | 1.1063e-08 | 0 | 0 | 0 | 0 | 0 | 1 | -90 | 90 | 0.026902 | 0.0067525 | -0.026817 | -0.006721
3 | 6 | 1.1104 | 0.42709 | 1.1206e-09 | 0 | 0 | 0 | 0 | 0 | 1 | -90 | 90 | 0.016021 | 0.0040155 | -0.016018 | -0.0040145