## bus_data
BUS_I | BUS_TYPE | Pd | Qd | Gs | Bs | area | Vm | Va | baseKV | zone | Vmax | Vmin
1 | 1 | 0.041334 | 0.010359 | 0 | 0 | 1 | 0.98812 | -0.082894 | 0.4 | 1 | 1.1 | 0.9
2 | 1 | 0.010422 | 0.0026121 | 0 | 0 | 1 | 0.98953 | -0.072945 | 0.4 | 1 | 1.1 | 0.9
3 | 1 | 0.0055829 | 0.0013992 | 0 | 0 | 1 | 0.98649 | -0.094436 | 0.4 | 1 | 1.1 | 0.9
4 | 1 | 0 | 0 | 0 | 0 | 1 | 0.9919 | -0.056246 | 0.4 | 1 | 1.1 | 0.9
5 | 1 | 0.0047714 | 0.0011958 | 0 | 0 | 1 | 0.98633 | -0.095565 | 0.4 | 1 | 1.1 | 0.9
8 | 1 | 0 | 0 | 0 | 0 | 1 | 0.99378 | -0.043078 | 0.4 | 1 | 1.1 | 0.9
18 | 1 | 0.0074397 | 0.0018646 | 0 | 0 | 1 | 0.98581 | -0.099312 | 0.4 | 1 | 1.1 | 0.9
10 | 1 | 0 | 0 | 0 | 0 | 1 | 0.99282 | -0.049738 | 0.4 | 1 | 1.1 | 0.9
6 | 3 | 0.041625 | 0.010432 | 0 | 0 | 1 | 1 | 0 | 0.4 | 1 | 1.1 | 0.9
11 | 1 | 0.028637 | 0.0071772 | 0 | 0 | 1 | 0.9902 | -0.068064 | 0.4 | 1 | 1.1 | 0.9
19 | 1 | 0.011307 | 0.0028338 | 0 | 0 | 1 | 0.98556 | -0.10109 | 0.4 | 1 | 1.1 | 0.9
15 | 1 | 0.0073777 | 0.001849 | 0 | 0 | 1 | 0.98386 | -0.11311 | 0.4 | 1 | 1.1 | 0.9
14 | 1 | 0.0099097 | 0.0024836 | 0 | 0 | 1 | 0.98405 | -0.11182 | 0.4 | 1 | 1.1 | 0.9
12 | 1 | 0 | 0 | 0 | 0 | 1 | 0.98712 | -0.089519 | 0.4 | 1 | 1.1 | 0.9
13 | 1 | 0 | 0 | 0 | 0 | 1 | 0.98081 | -0.13393 | 0.4 | 1 | 1.1 | 0.9
20 | 1 | 0.05725 | 0.014348 | 0 | 0 | 1 | 0.97363 | -0.18523 | 0.4 | 1 | 1.1 | 0.9
16 | 1 | 0 | 0 | 0 | 0 | 1 | 0.98452 | -0.10847 | 0.4 | 1 | 1.1 | 0.9
17 | 1 | 0 | 0 | 0 | 0 | 1 | 0.98526 | -0.10319 | 0.4 | 1 | 1.1 | 0.9

## generator_data
GEN_BUS | PG | QG | QMAX | QMIN | VG | MBASE | GEN_STATUS | PMAX | PMIN
6 | 0.2287 | 0.05772 | 10 | -10 | 1 | 100 | 1 | 10 | 0

## branch_data
F_BUS | T_BUS | BR_R | BR_X | BR_B | RATE_A | RATE_B | RATE_C | TAP | SHIFT | BR_STATUS | ANGMIN | ANGMAX | P_in | Q_in | P_out | Q_out
1 | 2 | 1.4442 | 0.55545 | 1.4574e-09 | 0 | 0 | 0 | 0 | 0 | 1 | -90 | 90 | -0.087857 | -0.022035 | 0.087978 | 0.022082
1 | 3 | 3.1585 | 1.2148 | 3.1875e-09 | 0 | 0 | 0 | 0 | 0 | 1 | -90 | 90 | 0.046522 | 0.011676 | -0.046448 | -0.011648
2 | 4 | 2.1751 | 0.83656 | 2.195e-09 | 0 | 0 | 0 | 0 | 0 | 1 | -90 | 90 | -0.0984 | -0.024694 | 0.098629 | 0.024782
3 | 5 | 0.35072 | 0.13489 | 3.5393e-10 | 0 | 0 | 0 | 0 | 0 | 1 | -90 | 90 | 0.040865 | 0.010248 | -0.040858 | -0.010246
4 | 8 | 1.7225 | 0.6625 | 1.7383e-09 | 0 | 0 | 0 | 0 | 0 | 1 | -90 | 90 | -0.098629 | -0.024782 | 0.09881 | 0.024851
5 | 18 | 1.3166 | 0.50639 | 1.3287e-09 | 0 | 0 | 0 | 0 | 0 | 1 | -90 | 90 | 0.036087 | 0.0090501 | -0.036068 | -0.0090431
8 | 10 | 0.99632 | 0.3832 | 1.0055e-09 | 0 | 0 | 0 | 0 | 0 | 1 | -90 | 90 | 0.087137 | 0.022003 | -0.087055 | -0.021972
8 | 6 | 3.0294 | 1.1651 | 6.1144e-09 | 0 | 0 | 0 | 0 | 0 | 1 | -90 | 90 | -0.18595 | -0.046854 | 0.18707 | 0.047287
18 | 19 | 0.78521 | 0.30201 | 7.9242e-10 | 0 | 0 | 0 | 0 | 0 | 1 | -90 | 90 | 0.028629 | 0.0071785 | -0.028622 | -0.0071759
10 | 11 | 2.7318 | 1.0507 | 2.7569e-09 | 0 | 0 | 0 | 0 | 0 | 1 | -90 | 90 | 0.087055 | 0.021972 | -0.086832 | -0.021886
11 | 12 | 4.7698 | 1.8345 | 4.8136e-09 | 0 | 0 | 0 | 0 | 0 | 1 | -90 | 90 | 0.058195 | 0.014709 | -0.058019 | -0.014642
19 | 17 | 1.5393 | 0.59204 | 1.5534e-09 | 0 | 0 | 0 | 0 | 0 | 1 | -90 | 90 | 0.017314 | 0.0043421 | -0.017309 | -0.0043403
15 | 14 | 2.2154 | 0.85207 | 2.2357e-09 | 0 | 0 | 0 | 0 | 0 | 1 | -90 | 90 | -0.0073777 | -0.001849 | 0.007379 | 0.0018493
14 | 16 | 2.4414 | 0.93899 | 2.4638e-09 | 0 | 0 | 0 | 0 | 0 | 1 | -90 | 90 | -0.017289 | -0.0043329 | 0.017297 | 0.0043358
12 | 13 | 9.7811 | 3.762 | 9.8709e-09 | 0 | 0 | 0 | 0 | 0 | 1 | -90 | 90 | 0.058019 | 0.014642 | -0.05766 | -0.014505
13 | 20 | 11.1449 | 4.2865 | 1.1247e-08 | 0 | 0 | 0 | 0 | 0 | 1 | -90 | 90 | 0.05766 | 0.014505 | -0.05725 | -0.014348
16 | 17 | 3.8577 | 1.4837 | 3.8931e-09 | 0 | 0 | 0 | 0 | 0 | 1 | -90 | 90 | -0.017297 | -0.0043358 | 0.017309 | 0.0043403