## bus_data
BUS_I | BUS_TYPE | Pd | Qd | Gs | Bs | area | Vm | Va | baseKV | zone | Vmax | Vmin
35 | 1 | 0.0031196 | 0.00078183 | 0 | 0 | 1 | 0.98488 | -0.10631 | 0.4 | 1 | 1.1 | 0.9
36 | 1 | 0 | 0 | 0 | 0 | 1 | 0.98491 | -0.10609 | 0.4 | 1 | 1.1 | 0.9
31 | 1 | 0.0071165 | 0.0017836 | 0 | 0 | 1 | 0.98896 | -0.077383 | 0.4 | 1 | 1.1 | 0.9
32 | 1 | 0 | 0 | 0 | 0 | 1 | 0.98915 | -0.076044 | 0.4 | 1 | 1.1 | 0.9
33 | 1 | 0 | 0 | 0 | 0 | 1 | 0.98867 | -0.079399 | 0.4 | 1 | 1.1 | 0.9
34 | 1 | 0.0073477 | 0.0018415 | 0 | 0 | 1 | 0.99221 | -0.054457 | 0.4 | 1 | 1.1 | 0.9
45 | 1 | 0.0054497 | 0.0013658 | 0 | 0 | 1 | 0.98828 | -0.082161 | 0.4 | 1 | 1.1 | 0.9
43 | 1 | 0.0035871 | 0.00089902 | 0 | 0 | 1 | 0.98802 | -0.083987 | 0.4 | 1 | 1.1 | 0.9
47 | 1 | 0.0059932 | 0.001502 | 0 | 0 | 1 | 0.99323 | -0.047265 | 0.4 | 1 | 1.1 | 0.9
46 | 1 | 0.0031075 | 0.00077881 | 0 | 0 | 1 | 0.98819 | -0.082788 | 0.4 | 1 | 1.1 | 0.9
42 | 1 | 0.0022576 | 0.00056581 | 0 | 0 | 1 | 0.98778 | -0.085745 | 0.4 | 1 | 1.1 | 0.9
39 | 1 | 0 | 0 | 0 | 0 | 1 | 0.99481 | -0.036232 | 0.4 | 1 | 1.1 | 0.9
37 | 1 | 0.00318 | 0.00079698 | 0 | 0 | 1 | 0.98497 | -0.10568 | 0.4 | 1 | 1.1 | 0.9
38 | 1 | 0 | 0 | 0 | 0 | 1 | 0.98512 | -0.10463 | 0.4 | 1 | 1.1 | 0.9
40 | 1 | 0 | 0 | 0 | 0 | 1 | 0.98612 | -0.097483 | 0.4 | 1 | 1.1 | 0.9
48 | 1 | 0 | 0 | 0 | 0 | 1 | 0.99455 | -0.038059 | 0.4 | 1 | 1.1 | 0.9
49 | 1 | 0.0024738 | 0.00062 | 0 | 0 | 1 | 0.99617 | -0.026705 | 0.4 | 1 | 1.1 | 0.9
44 | 1 | 0.0062989 | 0.0015786 | 0 | 0 | 1 | 0.98572 | -0.10031 | 0.4 | 1 | 1.1 | 0.9
41 | 1 | 0.0042289 | 0.0010599 | 0 | 0 | 1 | 0.98724 | -0.089569 | 0.4 | 1 | 1.1 | 0.9
52 | 1 | 0.0097358 | 0.00244 | 0 | 0 | 1 | 0.9945 | -0.038354 | 0.4 | 1 | 1.1 | 0.9
50 | 1 | 0.0055507 | 0.0013911 | 0 | 0 | 1 | 0.99786 | -0.014901 | 0.4 | 1 | 1.1 | 0.9
51 | 1 | 0 | 0 | 0 | 0 | 1 | 0.99923 | -0.0053297 | 0.4 | 1 | 1.1 | 0.9
55 | 1 | 0 | 0 | 0 | 0 | 1 | 0.9971 | -0.020227 | 0.4 | 1 | 1.1 | 0.9
56 | 1 | 0.0052812 | 0.0013236 | 0 | 0 | 1 | 0.99961 | -0.0027036 | 0.4 | 1 | 1.1 | 0.9
60 | 1 | 0.007651 | 0.0019175 | 0 | 0 | 1 | 0.99386 | -0.042907 | 0.4 | 1 | 1.1 | 0.9
57 | 1 | 0.0053438 | 0.0013393 | 0 | 0 | 1 | 0.9966 | -0.023727 | 0.4 | 1 | 1.1 | 0.9
61 | 3 | 0.0032648 | 0.00081823 | 0 | 0 | 1 | 1 | 0 | 0.4 | 1 | 1.1 | 0.9
76 | 1 | 0.0061426 | 0.0015395 | 0 | 0 | 1 | 0.98902 | -0.077093 | 0.4 | 1 | 1.1 | 0.9
75 | 1 | 0.0082455 | 0.0020665 | 0 | 0 | 1 | 0.98937 | -0.074591 | 0.4 | 1 | 1.1 | 0.9
69 | 1 | 0.005196 | 0.0013022 | 0 | 0 | 1 | 0.99383 | -0.043117 | 0.4 | 1 | 1.1 | 0.9
58 | 1 | 0.0043726 | 0.0010959 | 0 | 0 | 1 | 0.99631 | -0.025765 | 0.4 | 1 | 1.1 | 0.9
62 | 1 | 0 | 0 | 0 | 0 | 1 | 0.99603 | -0.027745 | 0.4 | 1 | 1.1 | 0.9
59 | 1 | 0.0049498 | 0.0012405 | 0 | 0 | 1 | 0.99621 | -0.026486 | 0.4 | 1 | 1.1 | 0.9
70 | 1 | 0.0037402 | 0.00093739 | 0 | 0 | 1 | 0.99322 | -0.047416 | 0.4 | 1 | 1.1 | 0.9
63 | 1 | 0.010137 | 0.0025405 | 0 | 0 | 1 | 0.99551 | -0.031427 | 0.4 | 1 | 1.1 | 0.9
64 | 1 | 0.0042196 | 0.0010575 | 0 | 0 | 1 | 0.99504 | -0.034719 | 0.4 | 1 | 1.1 | 0.9
65 | 1 | 0.003552 | 0.00089021 | 0 | 0 | 1 | 0.99381 | -0.04335 | 0.4 | 1 | 1.1 | 0.9
66 | 1 | 0.0058256 | 0.00146 | 0 | 0 | 1 | 0.9936 | -0.044805 | 0.4 | 1 | 1.1 | 0.9
67 | 1 | 0.0035426 | 0.00088786 | 0 | 0 | 1 | 0.99325 | -0.047269 | 0.4 | 1 | 1.1 | 0.9
68 | 1 | 0.0065226 | 0.0016347 | 0 | 0 | 1 | 0.99274 | -0.05088 | 0.4 | 1 | 1.1 | 0.9
72 | 1 | 0.0032613 | 0.00081735 | 0 | 0 | 1 | 0.99259 | -0.051973 | 0.4 | 1 | 1.1 | 0.9
73 | 1 | 0.003468 | 0.00086917 | 0 | 0 | 1 | 0.99239 | -0.053342 | 0.4 | 1 | 1.1 | 0.9
71 | 1 | 0.0028234 | 0.00070762 | 0 | 0 | 1 | 0.99126 | -0.06123 | 0.4 | 1 | 1.1 | 0.9
74 | 1 | 0.0034772 | 0.00087148 | 0 | 0 | 1 | 0.99066 | -0.065503 | 0.4 | 1 | 1.1 | 0.9

## generator_data
GEN_BUS | PG | QG | QMAX | QMIN | VG | MBASE | GEN_STATUS | PMAX | PMIN
61 | 0.17172 | 0.043189 | 10 | -10 | 1 | 100 | 1 | 10 | 0

## branch_data
F_BUS | T_BUS | BR_R | BR_X | BR_B | RATE_A | RATE_B | RATE_C | TAP | SHIFT | BR_STATUS | ANGMIN | ANGMAX | P_in | Q_in | P_out | Q_out
35 | 36 | 0.9092 | 0.34969 | 9.1754e-10 | 0 | 0 | 0 | 0 | 0 | 1 | -90 | 90 | -0.0031195 | -0.00078184 | 0.0031196 | 0.00078178
36 | 37 | 1.6257 | 0.62526 | 1.6406e-09 | 0 | 0 | 0 | 0 | 0 | 1 | -90 | 90 | -0.0031196 | -0.00078178 | 0.0031198 | 0.00078169
31 | 32 | 2.3985 | 0.92252 | 2.4206e-09 | 0 | 0 | 0 | 0 | 0 | 1 | -90 | 90 | -0.0071165 | -0.0017836 | 0.0071178 | 0.0017838
32 | 33 | 1.367 | 0.52575 | 1.3795e-09 | 0 | 0 | 0 | 0 | 0 | 1 | -90 | 90 | 0.031299 | 0.007849 | -0.031284 | -0.0078435
32 | 34 | 7.1895 | 2.7652 | 7.2554e-09 | 0 | 0 | 0 | 0 | 0 | 1 | -90 | 90 | -0.038417 | -0.0096328 | 0.038532 | 0.0096764
33 | 45 | 4.1073 | 1.5797 | 4.145e-09 | 0 | 0 | 0 | 0 | 0 | 1 | -90 | 90 | 0.0085607 | 0.0021453 | -0.0085575 | -0.0021445
33 | 43 | 2.572 | 0.98922 | 2.5956e-09 | 0 | 0 | 0 | 0 | 0 | 1 | -90 | 90 | 0.022724 | 0.0056982 | -0.022709 | -0.0056929
34 | 47 | 2.0185 | 0.77635 | 2.037e-09 | 0 | 0 | 0 | 0 | 0 | 1 | -90 | 90 | -0.04588 | -0.011518 | 0.045926 | 0.011535
45 | 46 | 2.565 | 0.98656 | 2.5886e-09 | 0 | 0 | 0 | 0 | 0 | 1 | -90 | 90 | 0.0031078 | 0.00077866 | -0.0031075 | -0.00077881
43 | 42 | 1.1693 | 0.44974 | 1.1801e-09 | 0 | 0 | 0 | 0 | 0 | 1 | -90 | 90 | 0.019122 | 0.0047939 | -0.019117 | -0.0047922
47 | 39 | 2.7449 | 1.0557 | 2.7701e-09 | 0 | 0 | 0 | 0 | 0 | 1 | -90 | 90 | -0.051919 | -0.013037 | 0.051999 | 0.013068
42 | 41 | 2.8826 | 1.1087 | 2.9091e-09 | 0 | 0 | 0 | 0 | 0 | 1 | -90 | 90 | 0.01686 | 0.0042264 | -0.016851 | -0.0042232
39 | 48 | 2.4185 | 0.9302 | 2.4407e-09 | 0 | 0 | 0 | 0 | 0 | 1 | -90 | 90 | 0.0097387 | 0.0024408 | -0.0097362 | -0.0024401
39 | 49 | 2.0005 | 0.76943 | 2.0189e-09 | 0 | 0 | 0 | 0 | 0 | 1 | -90 | 90 | -0.061737 | -0.015509 | 0.061819 | 0.01554
37 | 38 | 2.1089 | 0.81113 | 2.1283e-09 | 0 | 0 | 0 | 0 | 0 | 1 | -90 | 90 | -0.0062998 | -0.0015787 | 0.0063007 | 0.0015788
38 | 40 | 14.3411 | 5.5158 | 1.4473e-08 | 0 | 0 | 0 | 0 | 0 | 1 | -90 | 90 | -0.0063007 | -0.0015788 | 0.006307 | 0.0015798
40 | 44 | 5.6735 | 2.1821 | 5.7255e-09 | 0 | 0 | 0 | 0 | 0 | 1 | -90 | 90 | 0.0063013 | 0.001579 | -0.0062989 | -0.0015787
40 | 41 | 7.952 | 3.0585 | 8.025e-09 | 0 | 0 | 0 | 0 | 0 | 1 | -90 | 90 | -0.012608 | -0.0031589 | 0.012622 | 0.0031634
48 | 52 | 0.39045 | 0.15017 | 3.9403e-10 | 0 | 0 | 0 | 0 | 0 | 1 | -90 | 90 | 0.0097362 | 0.0024401 | -0.0097358 | -0.00244
49 | 50 | 2.3902 | 0.91932 | 2.4122e-09 | 0 | 0 | 0 | 0 | 0 | 1 | -90 | 90 | -0.064293 | -0.01616 | 0.064399 | 0.0162
50 | 51 | 1.7886 | 0.68793 | 1.805e-09 | 0 | 0 | 0 | 0 | 0 | 1 | -90 | 90 | -0.06995 | -0.017592 | 0.070043 | 0.017627
51 | 55 | 3.7198 | 1.4307 | 3.754e-09 | 0 | 0 | 0 | 0 | 0 | 1 | -90 | 90 | 0.052265 | 0.013137 | -0.052156 | -0.013096
51 | 56 | 0.28126 | 0.10818 | 5.6769e-10 | 0 | 0 | 0 | 0 | 0 | 1 | -90 | 90 | -0.12231 | -0.030765 | 0.12235 | 0.030782
55 | 60 | 7.8487 | 3.0187 | 7.9207e-09 | 0 | 0 | 0 | 0 | 0 | 1 | -90 | 90 | 0.03748 | 0.0094172 | -0.037362 | -0.0093726
55 | 57 | 3.0875 | 1.1875 | 3.1159e-09 | 0 | 0 | 0 | 0 | 0 | 1 | -90 | 90 | 0.014676 | 0.0036788 | -0.014669 | -0.0036764
56 | 61 | 0.27772 | 0.10681 | 5.6053e-10 | 0 | 0 | 0 | 0 | 0 | 1 | -90 | 90 | -0.12763 | -0.032105 | 0.12768 | 0.032124
60 | 69 | 0.091201 | 0.035077 | 9.2038e-11 | 0 | 0 | 0 | 0 | 0 | 1 | -90 | 90 | 0.029711 | 0.0074551 | -0.02971 | -0.0074548
57 | 58 | 2.8266 | 1.0871 | 2.8525e-09 | 0 | 0 | 0 | 0 | 0 | 1 | -90 | 90 | 0.0093254 | 0.0023371 | -0.0093228 | -0.0023364
61 | 62 | 8.8768 | 3.4142 | 8.9583e-09 | 0 | 0 | 0 | 0 | 0 | 1 | -90 | 90 | 0.04077 | 0.010247 | -0.040613 | -0.010187
76 | 75 | 5.1895 | 1.996 | 5.2371e-09 | 0 | 0 | 0 | 0 | 0 | 1 | -90 | 90 | -0.0061426 | -0.0015395 | 0.0061447 | 0.0015398
75 | 74 | 8.0605 | 3.1002 | 8.1345e-09 | 0 | 0 | 0 | 0 | 0 | 1 | -90 | 90 | -0.01439 | -0.0036063 | 0.014408 | 0.0036125
69 | 70 | 2.2612 | 0.8697 | 2.282e-09 | 0 | 0 | 0 | 0 | 0 | 1 | -90 | 90 | 0.024514 | 0.0061526 | -0.0245 | -0.0061472
58 | 59 | 1.8835 | 0.72442 | 1.9008e-09 | 0 | 0 | 0 | 0 | 0 | 1 | -90 | 90 | 0.0049502 | 0.0012405 | -0.0049498 | -0.0012405
62 | 63 | 4.6913 | 1.8043 | 4.7344e-09 | 0 | 0 | 0 | 0 | 0 | 1 | -90 | 90 | 0.010142 | 0.002542 | -0.010137 | -0.0025405
62 | 64 | 2.9609 | 1.1388 | 2.9881e-09 | 0 | 0 | 0 | 0 | 0 | 1 | -90 | 90 | 0.030471 | 0.0076454 | -0.030442 | -0.0076343
70 | 71 | 8.5565 | 3.291 | 8.635e-09 | 0 | 0 | 0 | 0 | 0 | 1 | -90 | 90 | 0.020759 | 0.0052098 | -0.02072 | -0.0051953
64 | 65 | 4.2463 | 1.6332 | 4.2853e-09 | 0 | 0 | 0 | 0 | 0 | 1 | -90 | 90 | 0.026222 | 0.0065768 | -0.026191 | -0.0065652
65 | 66 | 0.82679 | 0.318 | 8.3438e-10 | 0 | 0 | 0 | 0 | 0 | 1 | -90 | 90 | 0.022639 | 0.005675 | -0.022634 | -0.0056733
66 | 67 | 1.8852 | 0.72506 | 1.9025e-09 | 0 | 0 | 0 | 0 | 0 | 1 | -90 | 90 | 0.016809 | 0.0042133 | -0.016803 | -0.0042112
67 | 68 | 3.4983 | 1.3455 | 3.5304e-09 | 0 | 0 | 0 | 0 | 0 | 1 | -90 | 90 | 0.01326 | 0.0033234 | -0.013254 | -0.0033212
68 | 72 | 2.0818 | 0.8007 | 2.1009e-09 | 0 | 0 | 0 | 0 | 0 | 1 | -90 | 90 | 0.0067309 | 0.0016864 | -0.0067299 | -0.0016863
72 | 73 | 5.0622 | 1.947 | 5.1086e-09 | 0 | 0 | 0 | 0 | 0 | 1 | -90 | 90 | 0.0034687 | 0.00086891 | -0.003468 | -0.00086917
71 | 74 | 3.0571 | 1.1758 | 3.0852e-09 | 0 | 0 | 0 | 0 | 0 | 1 | -90 | 90 | 0.017896 | 0.0044877 | -0.017886 | -0.0044839