## bus_data
BUS_I | BUS_TYPE | Pd | Qd | Gs | Bs | area | Vm | Va | baseKV | zone | Vmax | Vmin
1 | 1 | 0.002015 | 0.00050501 | 0 | 0 | 1 | 0.98849 | -0.080529 | 0.4 | 1 | 1.1 | 0.9
2 | 1 | 0.0008564 | 0.00021463 | 0 | 0 | 1 | 0.98877 | -0.078536 | 0.4 | 1 | 1.1 | 0.9
3 | 1 | 0.002464 | 0.00061753 | 0 | 0 | 1 | 0.98673 | -0.092972 | 0.4 | 1 | 1.1 | 0.9
4 | 1 | 0.0034768 | 0.00087138 | 0 | 0 | 1 | 0.98911 | -0.076148 | 0.4 | 1 | 1.1 | 0.9
5 | 1 | 0 | 0 | 0 | 0 | 1 | 0.98624 | -0.096467 | 0.4 | 1 | 1.1 | 0.9
6 | 1 | 0 | 0 | 0 | 0 | 1 | 0.98954 | -0.073152 | 0.4 | 1 | 1.1 | 0.9
8 | 1 | 0.0040527 | 0.0010157 | 0 | 0 | 1 | 0.98508 | -0.10467 | 0.4 | 1 | 1.1 | 0.9
9 | 1 | 0.0044948 | 0.0011265 | 0 | 0 | 1 | 0.98983 | -0.071091 | 0.4 | 1 | 1.1 | 0.9
10 | 1 | 0.0010988 | 0.0002754 | 0 | 0 | 1 | 0.98948 | -0.073567 | 0.4 | 1 | 1.1 | 0.9
13 | 1 | 0.0017457 | 0.00043752 | 0 | 0 | 1 | 0.98433 | -0.10998 | 0.4 | 1 | 1.1 | 0.9
11 | 1 | 0.0021607 | 0.00054153 | 0 | 0 | 1 | 0.99002 | -0.069787 | 0.4 | 1 | 1.1 | 0.9
12 | 1 | 0.00088834 | 0.00022264 | 0 | 0 | 1 | 0.98946 | -0.073696 | 0.4 | 1 | 1.1 | 0.9
22 | 1 | 0.0029305 | 0.00073445 | 0 | 0 | 1 | 0.98411 | -0.11158 | 0.4 | 1 | 1.1 | 0.9
14 | 1 | 0.00395 | 0.00098997 | 0 | 0 | 1 | 0.99005 | -0.069512 | 0.4 | 1 | 1.1 | 0.9
15 | 1 | 0.0024569 | 0.00061577 | 0 | 0 | 1 | 0.99075 | -0.064607 | 0.4 | 1 | 1.1 | 0.9
23 | 1 | 0.007973 | 0.0019982 | 0 | 0 | 1 | 0.98375 | -0.11413 | 0.4 | 1 | 1.1 | 0.9
16 | 1 | 0.0040875 | 0.0010244 | 0 | 0 | 1 | 0.99083 | -0.064086 | 0.4 | 1 | 1.1 | 0.9
17 | 1 | 0.0023548 | 0.00059017 | 0 | 0 | 1 | 0.99089 | -0.063624 | 0.4 | 1 | 1.1 | 0.9
18 | 1 | 0.003009 | 0.00075413 | 0 | 0 | 1 | 0.99135 | -0.060419 | 0.4 | 1 | 1.1 | 0.9
19 | 1 | 0.0031266 | 0.0007836 | 0 | 0 | 1 | 0.99187 | -0.056744 | 0.4 | 1 | 1.1 | 0.9
20 | 1 | 0.0028405 | 0.00071189 | 0 | 0 | 1 | 0.99295 | -0.049153 | 0.4 | 1 | 1.1 | 0.9
21 | 1 | 0.0048703 | 0.0012206 | 0 | 0 | 1 | 0.99344 | -0.045748 | 0.4 | 1 | 1.1 | 0.9
24 | 1 | 0 | 0 | 0 | 0 | 1 | 0.99406 | -0.0414 | 0.4 | 1 | 1.1 | 0.9
26 | 1 | 0.0028717 | 0.0007197 | 0 | 0 | 1 | 0.99536 | -0.032298 | 0.4 | 1 | 1.1 | 0.9
30 | 1 | 0.0080955 | 0.0020289 | 0 | 0 | 1 | 0.98361 | -0.11513 | 0.4 | 1 | 1.1 | 0.9
28 | 1 | 0.0018734 | 0.00046952 | 0 | 0 | 1 | 0.98354 | -0.11563 | 0.4 | 1 | 1.1 | 0.9
25 | 1 | 0 | 0 | 0 | 0 | 1 | 0.98351 | -0.11585 | 0.4 | 1 | 1.1 | 0.9
27 | 1 | 0.0028818 | 0.00072226 | 0 | 0 | 1 | 0.98349 | -0.11595 | 0.4 | 1 | 1.1 | 0.9
29 | 1 | 0.0033399 | 0.00083705 | 0 | 0 | 1 | 0.99593 | -0.028289 | 0.4 | 1 | 1.1 | 0.9
31 | 1 | 0.0036251 | 0.00090853 | 0 | 0 | 1 | 0.99727 | -0.018944 | 0.4 | 1 | 1.1 | 0.9
32 | 1 | 0.0055493 | 0.0013908 | 0 | 0 | 1 | 0.99923 | -0.0053497 | 0.4 | 1 | 1.1 | 0.9
33 | 3 | 0.0083734 | 0.0020986 | 0 | 0 | 1 | 1 | 0 | 0.4 | 1 | 1.1 | 0.9
34 | 1 | 0.0066342 | 0.0016627 | 0 | 0 | 1 | 0.99941 | -0.004054 | 0.4 | 1 | 1.1 | 0.9
35 | 1 | 0.0099733 | 0.0024996 | 0 | 0 | 1 | 0.99691 | -0.021418 | 0.4 | 1 | 1.1 | 0.9
36 | 1 | 0 | 0 | 0 | 0 | 1 | 0.99358 | -0.044691 | 0.4 | 1 | 1.1 | 0.9
37 | 1 | 0.0064237 | 0.0016099 | 0 | 0 | 1 | 0.98954 | -0.073056 | 0.4 | 1 | 1.1 | 0.9
39 | 1 | 0 | 0 | 0 | 0 | 1 | 0.98754 | -0.087246 | 0.4 | 1 | 1.1 | 0.9
41 | 1 | 0.0047079 | 0.0011799 | 0 | 0 | 1 | 0.98736 | -0.088484 | 0.4 | 1 | 1.1 | 0.9
42 | 1 | 0.0067045 | 0.0016803 | 0 | 0 | 1 | 0.98682 | -0.092326 | 0.4 | 1 | 1.1 | 0.9
43 | 1 | 0.0049495 | 0.0012405 | 0 | 0 | 1 | 0.98711 | -0.090249 | 0.4 | 1 | 1.1 | 0.9
40 | 1 | 0.01141 | 0.0028597 | 0 | 0 | 1 | 0.98655 | -0.094219 | 0.4 | 1 | 1.1 | 0.9
49 | 1 | 0.0094021 | 0.0023564 | 0 | 0 | 1 | 0.98697 | -0.091237 | 0.4 | 1 | 1.1 | 0.9
44 | 1 | 0.0037264 | 0.00093392 | 0 | 0 | 1 | 0.9865 | -0.094613 | 0.4 | 1 | 1.1 | 0.9
45 | 1 | 0.0088919 | 0.0022285 | 0 | 0 | 1 | 0.98648 | -0.094738 | 0.4 | 1 | 1.1 | 0.9
46 | 1 | 0.005026 | 0.0012596 | 0 | 0 | 1 | 0.98703 | -0.090819 | 0.4 | 1 | 1.1 | 0.9
47 | 1 | 0.0062979 | 0.0015784 | 0 | 0 | 1 | 0.98649 | -0.094632 | 0.4 | 1 | 1.1 | 0.9
50 | 1 | 0.0059802 | 0.0014988 | 0 | 0 | 1 | 0.98628 | -0.096131 | 0.4 | 1 | 1.1 | 0.9
48 | 1 | 0.0038166 | 0.00095652 | 0 | 0 | 1 | 0.98638 | -0.095406 | 0.4 | 1 | 1.1 | 0.9
51 | 1 | 0.0095509 | 0.0023937 | 0 | 0 | 1 | 0.9858 | -0.099565 | 0.4 | 1 | 1.1 | 0.9
52 | 1 | 0.0040662 | 0.0010191 | 0 | 0 | 1 | 0.98574 | -0.099961 | 0.4 | 1 | 1.1 | 0.9

## generator_data
GEN_BUS | PG | QG | QMAX | QMIN | VG | MBASE | GEN_STATUS | PMAX | PMIN
33 | 0.20715 | 0.052196 | 10 | -10 | 1 | 100 | 1 | 10 | 0

## branch_data
F_BUS | T_BUS | BR_R | BR_X | BR_B | RATE_A | RATE_B | RATE_C | TAP | SHIFT | BR_STATUS | ANGMIN | ANGMAX | P_in | Q_in | P_out | Q_out
1 | 2 | 0.74553 | 0.28674 | 7.5238e-10 | 0 | 0 | 0 | 0 | 0 | 1 | -90 | 90 | -0.034169 | -0.00858 | 0.034178 | 0.0085836
1 | 3 | 4.9357 | 1.8983 | 4.981e-09 | 0 | 0 | 0 | 0 | 0 | 1 | -90 | 90 | 0.032154 | 0.008075 | -0.032098 | -0.0080542
2 | 4 | 0.87142 | 0.33516 | 8.7942e-10 | 0 | 0 | 0 | 0 | 0 | 1 | -90 | 90 | -0.035035 | -0.0087982 | 0.035046 | 0.0088026
3 | 5 | 1.4988 | 0.57646 | 1.5125e-09 | 0 | 0 | 0 | 0 | 0 | 1 | -90 | 90 | 0.029634 | 0.0074366 | -0.02962 | -0.0074313
4 | 6 | 0.99512 | 0.38274 | 1.0043e-09 | 0 | 0 | 0 | 0 | 0 | 1 | -90 | 90 | -0.038523 | -0.009674 | 0.038539 | 0.0096801
5 | 8 | 3.5123 | 1.3509 | 3.5446e-09 | 0 | 0 | 0 | 0 | 0 | 1 | -90 | 90 | 0.02962 | 0.0074313 | -0.029586 | -0.0074187
6 | 9 | 0.65137 | 0.25053 | 6.5734e-10 | 0 | 0 | 0 | 0 | 0 | 1 | -90 | 90 | -0.040526 | -0.010178 | 0.040538 | 0.010182
6 | 10 | 2.6553 | 1.0213 | 2.6796e-09 | 0 | 0 | 0 | 0 | 0 | 1 | -90 | 90 | 0.0019873 | 0.00049764 | -0.0019872 | -0.00049786
8 | 13 | 2.6293 | 1.0113 | 2.6534e-09 | 0 | 0 | 0 | 0 | 0 | 1 | -90 | 90 | 0.025533 | 0.006403 | -0.025515 | -0.006396
9 | 11 | 0.37103 | 0.1427 | 3.7443e-10 | 0 | 0 | 0 | 0 | 0 | 1 | -90 | 90 | -0.045033 | -0.011309 | 0.045041 | 0.011312
10 | 12 | 1.8607 | 0.71564 | 1.8777e-09 | 0 | 0 | 0 | 0 | 0 | 1 | -90 | 90 | 0.00088835 | 0.00022246 | -0.00088834 | -0.00022264
13 | 22 | 0.85007 | 0.32695 | 8.5787e-10 | 0 | 0 | 0 | 0 | 0 | 1 | -90 | 90 | 0.023769 | 0.0059585 | -0.023764 | -0.0059565
11 | 14 | 0.074561 | 0.028677 | 7.5245e-11 | 0 | 0 | 0 | 0 | 0 | 1 | -90 | 90 | -0.047202 | -0.011853 | 0.047203 | 0.011854
22 | 23 | 1.5426 | 0.59332 | 1.5568e-09 | 0 | 0 | 0 | 0 | 0 | 1 | -90 | 90 | 0.020833 | 0.0052221 | -0.020826 | -0.0052194
14 | 15 | 1.2296 | 0.47291 | 1.2409e-09 | 0 | 0 | 0 | 0 | 0 | 1 | -90 | 90 | -0.051153 | -0.012844 | 0.051188 | 0.012857
15 | 16 | 0.12464 | 0.04794 | 1.2579e-10 | 0 | 0 | 0 | 0 | 0 | 1 | -90 | 90 | -0.053645 | -0.013473 | 0.053649 | 0.013474
23 | 30 | 0.97848 | 0.37634 | 9.8746e-10 | 0 | 0 | 0 | 0 | 0 | 1 | -90 | 90 | 0.012853 | 0.0032212 | -0.012851 | -0.0032206
16 | 17 | 0.10261 | 0.039466 | 1.0355e-10 | 0 | 0 | 0 | 0 | 0 | 1 | -90 | 90 | -0.057737 | -0.014499 | 0.05774 | 0.0145
17 | 18 | 0.68496 | 0.26345 | 6.9125e-10 | 0 | 0 | 0 | 0 | 0 | 1 | -90 | 90 | -0.060095 | -0.01509 | 0.060122 | 0.015101
18 | 19 | 0.74839 | 0.28784 | 7.5526e-10 | 0 | 0 | 0 | 0 | 0 | 1 | -90 | 90 | -0.063131 | -0.015855 | 0.063163 | 0.015867
19 | 20 | 1.4752 | 0.56739 | 1.4888e-09 | 0 | 0 | 0 | 0 | 0 | 1 | -90 | 90 | -0.06629 | -0.016651 | 0.06636 | 0.016678
20 | 21 | 0.63537 | 0.24437 | 6.412e-10 | 0 | 0 | 0 | 0 | 0 | 1 | -90 | 90 | -0.0692 | -0.017389 | 0.069233 | 0.017402
21 | 24 | 0.75853 | 0.29174 | 7.6549e-10 | 0 | 0 | 0 | 0 | 0 | 1 | -90 | 90 | -0.074103 | -0.018623 | 0.074148 | 0.01864
24 | 26 | 1.5912 | 0.612 | 1.6058e-09 | 0 | 0 | 0 | 0 | 0 | 1 | -90 | 90 | -0.074148 | -0.01864 | 0.074242 | 0.018676
26 | 29 | 0.67585 | 0.25994 | 6.8206e-10 | 0 | 0 | 0 | 0 | 0 | 1 | -90 | 90 | -0.077114 | -0.019395 | 0.077157 | 0.019412
30 | 28 | 1.3254 | 0.50976 | 1.3375e-09 | 0 | 0 | 0 | 0 | 0 | 1 | -90 | 90 | 0.0047557 | 0.0011917 | -0.0047553 | -0.0011917
28 | 25 | 0.96299 | 0.37038 | 9.7182e-10 | 0 | 0 | 0 | 0 | 0 | 1 | -90 | 90 | 0.002882 | 0.00072217 | -0.0028819 | -0.00072223
25 | 27 | 0.45585 | 0.17533 | 4.6004e-10 | 0 | 0 | 0 | 0 | 0 | 1 | -90 | 90 | 0.0028819 | 0.00072223 | -0.0028818 | -0.00072226
29 | 31 | 1.5124 | 0.58168 | 1.5262e-09 | 0 | 0 | 0 | 0 | 0 | 1 | -90 | 90 | -0.080497 | -0.020249 | 0.080602 | 0.020289
31 | 32 | 2.1115 | 0.8121 | 2.1308e-09 | 0 | 0 | 0 | 0 | 0 | 1 | -90 | 90 | -0.084227 | -0.021198 | 0.084387 | 0.021259
32 | 33 | 0.78132 | 0.30051 | 7.8849e-10 | 0 | 0 | 0 | 0 | 0 | 1 | -90 | 90 | -0.089937 | -0.02265 | 0.090004 | 0.022676
33 | 34 | 0.49053 | 0.18867 | 9.9007e-10 | 0 | 0 | 0 | 0 | 0 | 1 | -90 | 90 | 0.10878 | 0.027421 | -0.10872 | -0.027398
34 | 35 | 2.2323 | 0.85856 | 2.2527e-09 | 0 | 0 | 0 | 0 | 0 | 1 | -90 | 90 | 0.10208 | 0.025735 | -0.10183 | -0.02564
35 | 36 | 3.3005 | 1.2694 | 3.3308e-09 | 0 | 0 | 0 | 0 | 0 | 1 | -90 | 90 | 0.09186 | 0.023141 | -0.091562 | -0.023026
36 | 37 | 3.9931 | 1.5358 | 4.0297e-09 | 0 | 0 | 0 | 0 | 0 | 1 | -90 | 90 | 0.091562 | 0.023026 | -0.091201 | -0.022888
37 | 39 | 2.1364 | 0.82168 | 2.156e-09 | 0 | 0 | 0 | 0 | 0 | 1 | -90 | 90 | 0.084778 | 0.021278 | -0.084611 | -0.021214
39 | 41 | 0.84684 | 0.32571 | 8.5461e-10 | 0 | 0 | 0 | 0 | 0 | 1 | -90 | 90 | 0.018564 | 0.0046538 | -0.018561 | -0.0046526
39 | 42 | 1.8319 | 0.70457 | 1.8487e-09 | 0 | 0 | 0 | 0 | 0 | 1 | -90 | 90 | 0.035238 | 0.0088368 | -0.035214 | -0.0088274
39 | 43 | 1.2381 | 0.47619 | 1.2495e-09 | 0 | 0 | 0 | 0 | 0 | 1 | -90 | 90 | 0.030809 | 0.0077237 | -0.030796 | -0.0077189
41 | 44 | 5.6167 | 2.1603 | 5.6683e-09 | 0 | 0 | 0 | 0 | 0 | 1 | -90 | 90 | 0.013853 | 0.0034727 | -0.013841 | -0.0034688
42 | 45 | 1.0734 | 0.41286 | 1.0833e-09 | 0 | 0 | 0 | 0 | 0 | 1 | -90 | 90 | 0.028509 | 0.0071471 | -0.028499 | -0.0071435
43 | 46 | 0.28024 | 0.10778 | 2.8281e-10 | 0 | 0 | 0 | 0 | 0 | 1 | -90 | 90 | 0.025846 | 0.0064784 | -0.025844 | -0.0064776
40 | 49 | 3.3143 | 1.2747 | 3.3447e-09 | 0 | 0 | 0 | 0 | 0 | 1 | -90 | 90 | -0.01141 | -0.0028597 | 0.011415 | 0.0028612
49 | 46 | 0.25445 | 0.097864 | 2.5678e-10 | 0 | 0 | 0 | 0 | 0 | 1 | -90 | 90 | -0.020817 | -0.0052176 | 0.020818 | 0.005218
44 | 47 | 0.023975 | 0.0092211 | 2.4195e-11 | 0 | 0 | 0 | 0 | 0 | 1 | -90 | 90 | 0.010115 | 0.0025348 | -0.010115 | -0.0025348
45 | 50 | 0.90044 | 0.34632 | 9.087e-10 | 0 | 0 | 0 | 0 | 0 | 1 | -90 | 90 | 0.019608 | 0.004915 | -0.019604 | -0.0049137
47 | 48 | 2.5707 | 0.98871 | 2.5942e-09 | 0 | 0 | 0 | 0 | 0 | 1 | -90 | 90 | 0.0038169 | 0.00095642 | -0.0038165 | -0.00095652
50 | 51 | 3.1934 | 1.2282 | 3.2227e-09 | 0 | 0 | 0 | 0 | 0 | 1 | -90 | 90 | 0.013624 | 0.0034149 | -0.013617 | -0.0034127
51 | 52 | 1.234 | 0.47462 | 1.2453e-09 | 0 | 0 | 0 | 0 | 0 | 1 | -90 | 90 | 0.0040664 | 0.001019 | -0.0040661 | -0.0010191