## bus_data
BUS_I | BUS_TYPE | Pd | Qd | Gs | Bs | area | Vm | Va | baseKV | zone | Vmax | Vmin
1 | 1 | 0.00417 | 0.0010451 | 0 | 0 | 1 | 0.9762 | -0.16761 | 0.4 | 1 | 1.1 | 0.9
2 | 1 | 0 | 0 | 0 | 0 | 1 | 0.97684 | -0.16301 | 0.4 | 1 | 1.1 | 0.9
3 | 1 | 0 | 0 | 0 | 0 | 1 | 0.97742 | -0.15883 | 0.4 | 1 | 1.1 | 0.9
6 | 1 | 0.0046172 | 0.0011572 | 0 | 0 | 1 | 0.97809 | -0.15405 | 0.4 | 1 | 1.1 | 0.9
4 | 1 | 0.0074514 | 0.0018675 | 0 | 0 | 1 | 0.9783 | -0.15251 | 0.4 | 1 | 1.1 | 0.9
5 | 1 | 0.0080724 | 0.0020231 | 0 | 0 | 1 | 0.97849 | -0.1512 | 0.4 | 1 | 1.1 | 0.9
7 | 1 | 0.0022775 | 0.0005708 | 0 | 0 | 1 | 0.98144 | -0.13013 | 0.4 | 1 | 1.1 | 0.9
9 | 1 | 0.0024431 | 0.00061231 | 0 | 0 | 1 | 0.9822 | -0.12467 | 0.4 | 1 | 1.1 | 0.9
8 | 1 | 0.0051636 | 0.0012941 | 0 | 0 | 1 | 0.98229 | -0.12404 | 0.4 | 1 | 1.1 | 0.9
10 | 1 | 0.0060145 | 0.0015074 | 0 | 0 | 1 | 0.98326 | -0.11719 | 0.4 | 1 | 1.1 | 0.9
11 | 1 | 0 | 0 | 0 | 0 | 1 | 0.9883 | -0.081541 | 0.4 | 1 | 1.1 | 0.9
19 | 1 | 0.0036192 | 0.00090706 | 0 | 0 | 1 | 0.99065 | -0.065025 | 0.4 | 1 | 1.1 | 0.9
18 | 1 | 0.0054425 | 0.001364 | 0 | 0 | 1 | 0.99264 | -0.051171 | 0.4 | 1 | 1.1 | 0.9
12 | 3 | 0.0080148 | 0.0020087 | 0 | 0 | 1 | 1 | 0 | 0.4 | 1 | 1.1 | 0.9
13 | 1 | 0.00645 | 0.0016165 | 0 | 0 | 1 | 0.99783 | -0.015021 | 0.4 | 1 | 1.1 | 0.9
14 | 1 | 0.011046 | 0.0027685 | 0 | 0 | 1 | 0.99902 | -0.0068765 | 0.4 | 1 | 1.1 | 0.9
15 | 1 | 0.0044535 | 0.0011162 | 0 | 0 | 1 | 0.99506 | -0.034234 | 0.4 | 1 | 1.1 | 0.9
17 | 1 | 0.0064522 | 0.0016171 | 0 | 0 | 1 | 0.99381 | -0.042942 | 0.4 | 1 | 1.1 | 0.9

## generator_data
GEN_BUS | PG | QG | QMAX | QMIN | VG | MBASE | GEN_STATUS | PMAX | PMIN
12 | 0.08665 | 0.021836 | 10 | -10 | 1 | 100 | 1 | 10 | 0

## branch_data
F_BUS | T_BUS | BR_R | BR_X | BR_B | RATE_A | RATE_B | RATE_C | TAP | SHIFT | BR_STATUS | ANGMIN | ANGMAX | P_in | Q_in | P_out | Q_out
1 | 2 | 13.6653 | 5.2559 | 1.3791e-08 | 0 | 0 | 0 | 0 | 0 | 1 | -90 | 90 | -0.0041699 | -0.0010451 | 0.0041726 | 0.0010448
2 | 3 | 12.4259 | 4.7792 | 1.254e-08 | 0 | 0 | 0 | 0 | 0 | 1 | -90 | 90 | -0.0041726 | -0.0010448 | 0.004175 | 0.0010445
3 | 6 | 14.2089 | 5.465 | 1.4339e-08 | 0 | 0 | 0 | 0 | 0 | 1 | -90 | 90 | -0.004175 | -0.0010445 | 0.0041777 | 0.0010442
6 | 4 | 2.1825 | 0.83943 | 2.2025e-09 | 0 | 0 | 0 | 0 | 0 | 1 | -90 | 90 | -0.0087949 | -0.0022014 | 0.0087967 | 0.0022019
4 | 5 | 0.99729 | 0.38357 | 1.0064e-09 | 0 | 0 | 0 | 0 | 0 | 1 | -90 | 90 | -0.016248 | -0.0040694 | 0.016251 | 0.0040704
5 | 7 | 10.8286 | 4.1649 | 1.0928e-08 | 0 | 0 | 0 | 0 | 0 | 1 | -90 | 90 | -0.024323 | -0.0060936 | 0.024394 | 0.0061199
7 | 9 | 2.5726 | 0.98945 | 2.5962e-09 | 0 | 0 | 0 | 0 | 0 | 1 | -90 | 90 | -0.026672 | -0.0066906 | 0.026692 | 0.0066982
9 | 8 | 0.27352 | 0.1052 | 2.7603e-10 | 0 | 0 | 0 | 0 | 0 | 1 | -90 | 90 | -0.029135 | -0.0073105 | 0.029138 | 0.0073114
8 | 10 | 2.5188 | 0.96876 | 2.5419e-09 | 0 | 0 | 0 | 0 | 0 | 1 | -90 | 90 | -0.034301 | -0.0086055 | 0.034334 | 0.0086178
10 | 11 | 11.2079 | 4.3107 | 1.1311e-08 | 0 | 0 | 0 | 0 | 0 | 1 | -90 | 90 | -0.040348 | -0.010125 | 0.040549 | 0.010201
11 | 19 | 5.2313 | 2.012 | 5.2793e-09 | 0 | 0 | 0 | 0 | 0 | 1 | -90 | 90 | -0.040549 | -0.010201 | 0.040643 | 0.010237
19 | 18 | 4.0434 | 1.5552 | 4.0805e-09 | 0 | 0 | 0 | 0 | 0 | 1 | -90 | 90 | -0.044262 | -0.011144 | 0.044348 | 0.011176
18 | 17 | 2.1437 | 0.82449 | 2.1633e-09 | 0 | 0 | 0 | 0 | 0 | 1 | -90 | 90 | -0.04979 | -0.01254 | 0.049848 | 0.012562
12 | 13 | 2.9275 | 1.1259 | 2.9543e-09 | 0 | 0 | 0 | 0 | 0 | 1 | -90 | 90 | 0.067578 | 0.017055 | -0.067436 | -0.017001
12 | 14 | 8.0984 | 3.1148 | 8.1727e-09 | 0 | 0 | 0 | 0 | 0 | 1 | -90 | 90 | 0.011057 | 0.0027717 | -0.011046 | -0.0027685
13 | 15 | 4.1249 | 1.5865 | 4.1628e-09 | 0 | 0 | 0 | 0 | 0 | 1 | -90 | 90 | 0.060986 | 0.015384 | -0.060822 | -0.015322
15 | 17 | 2.0107 | 0.77334 | 2.0291e-09 | 0 | 0 | 0 | 0 | 0 | 1 | -90 | 90 | 0.056368 | 0.014205 | -0.0563 | -0.014179