## bus_data
BUS_I | BUS_TYPE | Pd | Qd | Gs | Bs | area | Vm | Va | baseKV | zone | Vmax | Vmin
1 | 1 | 0.063587 | 0.015936 | 0 | 0 | 1 | 0.9934 | -0.046237 | 0.4 | 1 | 1.1 | 0.9
2 | 1 | 0 | 0 | 0 | 0 | 1 | 0.99616 | -0.026791 | 0.4 | 1 | 1.1 | 0.9
3 | 1 | 0 | 0 | 0 | 0 | 1 | 0.99923 | -0.0053491 | 0.4 | 1 | 1.1 | 0.9
17 | 3 | 0 | 0 | 0 | 0 | 1 | 1 | 0 | 0.4 | 1 | 1.1 | 0.9
20 | 1 | 0.020274 | 0.0050811 | 0 | 0 | 1 | 0.99789 | -0.014769 | 0.4 | 1 | 1.1 | 0.9
16 | 1 | 0.018229 | 0.0045687 | 0 | 0 | 1 | 0.99813 | -0.013028 | 0.4 | 1 | 1.1 | 0.9
15 | 1 | 0.032628 | 0.0081775 | 0 | 0 | 1 | 0.99584 | -0.029134 | 0.4 | 1 | 1.1 | 0.9
18 | 1 | 0.015919 | 0.0039897 | 0 | 0 | 1 | 0.99765 | -0.016467 | 0.4 | 1 | 1.1 | 0.9
4 | 1 | 0.0068966 | 0.0017285 | 0 | 0 | 1 | 0.99247 | -0.052773 | 0.4 | 1 | 1.1 | 0.9
5 | 1 | 0.010133 | 0.0025396 | 0 | 0 | 1 | 0.99257 | -0.052043 | 0.4 | 1 | 1.1 | 0.9
6 | 1 | 0.0073291 | 0.0018369 | 0 | 0 | 1 | 0.99227 | -0.054165 | 0.4 | 1 | 1.1 | 0.9
7 | 1 | 0.0045158 | 0.0011318 | 0 | 0 | 1 | 0.99327 | -0.047159 | 0.4 | 1 | 1.1 | 0.9
9 | 1 | 0.0043928 | 0.0011009 | 0 | 0 | 1 | 0.99333 | -0.046726 | 0.4 | 1 | 1.1 | 0.9
10 | 1 | 0 | 0 | 0 | 0 | 1 | 0.99468 | -0.037203 | 0.4 | 1 | 1.1 | 0.9
11 | 1 | 0.0059304 | 0.0014863 | 0 | 0 | 1 | 0.99592 | -0.028501 | 0.4 | 1 | 1.1 | 0.9
12 | 1 | 0.010009 | 0.0025084 | 0 | 0 | 1 | 0.99534 | -0.032642 | 0.4 | 1 | 1.1 | 0.9
13 | 1 | 0.01117 | 0.0027995 | 0 | 0 | 1 | 0.99576 | -0.029694 | 0.4 | 1 | 1.1 | 0.9
19 | 1 | 0.010982 | 0.0027524 | 0 | 0 | 1 | 0.99685 | -0.022042 | 0.4 | 1 | 1.1 | 0.9
21 | 1 | 0.004832 | 0.001211 | 0 | 0 | 1 | 0.9968 | -0.022398 | 0.4 | 1 | 1.1 | 0.9

## generator_data
GEN_BUS | PG | QG | QMAX | QMIN | VG | MBASE | GEN_STATUS | PMAX | PMIN
17 | 0.22788 | 0.057249 | 10 | -10 | 1 | 100 | 1 | 10 | 0

## branch_data
F_BUS | T_BUS | BR_R | BR_X | BR_B | RATE_A | RATE_B | RATE_C | TAP | SHIFT | BR_STATUS | ANGMIN | ANGMAX | P_in | Q_in | P_out | Q_out
1 | 2 | 3.9419 | 1.5161 | 3.9781e-09 | 0 | 0 | 0 | 0 | 0 | 1 | -90 | 90 | -0.063587 | -0.015936 | 0.063759 | 0.016002
2 | 3 | 4.3718 | 1.6814 | 4.4119e-09 | 0 | 0 | 0 | 0 | 0 | 1 | -90 | 90 | -0.063759 | -0.016002 | 0.063949 | 0.016075
3 | 17 | 0.60222 | 0.23162 | 1.2155e-09 | 0 | 0 | 0 | 0 | 0 | 1 | -90 | 90 | -0.11604 | -0.029142 | 0.11613 | 0.029175
3 | 20 | 2.3523 | 0.90474 | 2.3739e-09 | 0 | 0 | 0 | 0 | 0 | 1 | -90 | 90 | 0.052095 | 0.013067 | -0.052027 | -0.013041
17 | 16 | 2.9487 | 1.1341 | 2.9758e-09 | 0 | 0 | 0 | 0 | 0 | 1 | -90 | 90 | 0.057721 | 0.014504 | -0.057617 | -0.014464
17 | 15 | 7.0228 | 2.7011 | 7.0872e-09 | 0 | 0 | 0 | 0 | 0 | 1 | -90 | 90 | 0.054031 | 0.01357 | -0.053813 | -0.013487
20 | 18 | 0.69361 | 0.26677 | 6.9997e-10 | 0 | 0 | 0 | 0 | 0 | 1 | -90 | 90 | 0.031753 | 0.0079601 | -0.031746 | -0.0079573
16 | 11 | 5.11 | 1.9654 | 5.1569e-09 | 0 | 0 | 0 | 0 | 0 | 1 | -90 | 90 | 0.039388 | 0.0098951 | -0.039303 | -0.0098631
15 | 13 | 0.34105 | 0.13117 | 3.4418e-10 | 0 | 0 | 0 | 0 | 0 | 1 | -90 | 90 | 0.021184 | 0.0053096 | -0.021183 | -0.005309
18 | 19 | 4.5662 | 1.7562 | 4.6081e-09 | 0 | 0 | 0 | 0 | 0 | 1 | -90 | 90 | 0.015827 | 0.0039676 | -0.015814 | -0.0039634
4 | 5 | 0.65883 | 0.25339 | 6.6487e-10 | 0 | 0 | 0 | 0 | 0 | 1 | -90 | 90 | -0.014227 | -0.0035656 | 0.014229 | 0.0035661
4 | 6 | 2.4347 | 0.93643 | 2.4571e-09 | 0 | 0 | 0 | 0 | 0 | 1 | -90 | 90 | 0.0073306 | 0.0018372 | -0.0073291 | -0.0018369
5 | 7 | 2.5744 | 0.99014 | 2.598e-09 | 0 | 0 | 0 | 0 | 0 | 1 | -90 | 90 | -0.024362 | -0.0061057 | 0.024378 | 0.0061118
7 | 9 | 0.19254 | 0.074056 | 1.9431e-10 | 0 | 0 | 0 | 0 | 0 | 1 | -90 | 90 | -0.028894 | -0.0072435 | 0.028896 | 0.0072442
9 | 10 | 3.6837 | 1.4168 | 3.7175e-09 | 0 | 0 | 0 | 0 | 0 | 1 | -90 | 90 | -0.033288 | -0.0083451 | 0.033332 | 0.0083616
10 | 11 | 3.3741 | 1.2977 | 3.4051e-09 | 0 | 0 | 0 | 0 | 0 | 1 | -90 | 90 | -0.033332 | -0.0083616 | 0.033373 | 0.0083768
12 | 13 | 3.803 | 1.4627 | 3.8379e-09 | 0 | 0 | 0 | 0 | 0 | 1 | -90 | 90 | -0.010009 | -0.0025084 | 0.010013 | 0.0025096
19 | 21 | 0.95363 | 0.36678 | 9.6238e-10 | 0 | 0 | 0 | 0 | 0 | 1 | -90 | 90 | 0.0048323 | 0.001211 | -0.004832 | -0.001211