## bus_data
BUS_I | BUS_TYPE | Pd | Qd | Gs | Bs | area | Vm | Va | baseKV | zone | Vmax | Vmin
1 | 1 | 0.016725 | 0.0041916 | 0 | 0 | 1 | 0.9757 | -0.17055 | 0.4 | 1 | 1.1 | 0.9
3 | 1 | 0 | 0 | 0 | 0 | 1 | 0.97585 | -0.16948 | 0.4 | 1 | 1.1 | 0.9
5 | 1 | 0.01778 | 0.0044561 | 0 | 0 | 1 | 0.97621 | -0.1669 | 0.4 | 1 | 1.1 | 0.9
4 | 1 | 0.015108 | 0.0037865 | 0 | 0 | 1 | 0.97611 | -0.16757 | 0.4 | 1 | 1.1 | 0.9
15 | 1 | 0 | 0 | 0 | 0 | 1 | 0.97656 | -0.1644 | 0.4 | 1 | 1.1 | 0.9
16 | 1 | 0.033418 | 0.0083754 | 0 | 0 | 1 | 0.97836 | -0.1515 | 0.4 | 1 | 1.1 | 0.9
6 | 1 | 0.0078884 | 0.001977 | 0 | 0 | 1 | 0.98981 | -0.070757 | 0.4 | 1 | 1.1 | 0.9
7 | 1 | 0.0064201 | 0.001609 | 0 | 0 | 1 | 0.98991 | -0.070077 | 0.4 | 1 | 1.1 | 0.9
8 | 1 | 0 | 0 | 0 | 0 | 1 | 0.98917 | -0.075296 | 0.4 | 1 | 1.1 | 0.9
9 | 1 | 0.0079067 | 0.0019816 | 0 | 0 | 1 | 0.99075 | -0.064227 | 0.4 | 1 | 1.1 | 0.9
10 | 1 | 0.011708 | 0.0029344 | 0 | 0 | 1 | 0.98715 | -0.089423 | 0.4 | 1 | 1.1 | 0.9
17 | 1 | 0.0033416 | 0.00083748 | 0 | 0 | 1 | 0.99091 | -0.063057 | 0.4 | 1 | 1.1 | 0.9
27 | 1 | 0 | 0 | 0 | 0 | 1 | 0.98551 | -0.10097 | 0.4 | 1 | 1.1 | 0.9
18 | 1 | 0.0036084 | 0.00090435 | 0 | 0 | 1 | 0.99187 | -0.056374 | 0.4 | 1 | 1.1 | 0.9
29 | 1 | 0.0046063 | 0.0011545 | 0 | 0 | 1 | 0.98412 | -0.11076 | 0.4 | 1 | 1.1 | 0.9
25 | 1 | 0.0031956 | 0.0008009 | 0 | 0 | 1 | 0.98534 | -0.10215 | 0.4 | 1 | 1.1 | 0.9
11 | 1 | 0.006017 | 0.001508 | 0 | 0 | 1 | 0.97055 | -0.20729 | 0.4 | 1 | 1.1 | 0.9
12 | 1 | 0.032848 | 0.0082324 | 0 | 0 | 1 | 0.97006 | -0.21087 | 0.4 | 1 | 1.1 | 0.9
13 | 1 | 0 | 0 | 0 | 0 | 1 | 0.9741 | -0.18183 | 0.4 | 1 | 1.1 | 0.9
14 | 1 | 0 | 0 | 0 | 0 | 1 | 0.97863 | -0.14951 | 0.4 | 1 | 1.1 | 0.9
35 | 1 | 0.0046303 | 0.0011605 | 0 | 0 | 1 | 0.98239 | -0.12297 | 0.4 | 1 | 1.1 | 0.9
21 | 1 | 0 | 0 | 0 | 0 | 1 | 0.99473 | -0.036426 | 0.4 | 1 | 1.1 | 0.9
23 | 3 | 0.0018577 | 0.00046558 | 0 | 0 | 1 | 1 | 0 | 0.4 | 1 | 1.1 | 0.9
24 | 1 | 0 | 0 | 0 | 0 | 1 | 0.98036 | -0.13722 | 0.4 | 1 | 1.1 | 0.9
19 | 1 | 0.018623 | 0.0046674 | 0 | 0 | 1 | 0.99332 | -0.046228 | 0.4 | 1 | 1.1 | 0.9
34 | 1 | 0.0028622 | 0.00071733 | 0 | 0 | 1 | 0.9827 | -0.12076 | 0.4 | 1 | 1.1 | 0.9
20 | 1 | 0 | 0 | 0 | 0 | 1 | 0.99298 | -0.048607 | 0.4 | 1 | 1.1 | 0.9
22 | 1 | 0.011632 | 0.0029152 | 0 | 0 | 1 | 0.99231 | -0.053349 | 0.4 | 1 | 1.1 | 0.9
37 | 1 | 0.013 | 0.003258 | 0 | 0 | 1 | 0.99196 | -0.055823 | 0.4 | 1 | 1.1 | 0.9
26 | 1 | 0.0028728 | 0.00071999 | 0 | 0 | 1 | 0.98516 | -0.10347 | 0.4 | 1 | 1.1 | 0.9
28 | 1 | 0.0018732 | 0.00046948 | 0 | 0 | 1 | 0.98497 | -0.10479 | 0.4 | 1 | 1.1 | 0.9
36 | 1 | 0.0031302 | 0.00078449 | 0 | 0 | 1 | 0.98355 | -0.11476 | 0.4 | 1 | 1.1 | 0.9
33 | 1 | 0 | 0 | 0 | 0 | 1 | 0.98316 | -0.11752 | 0.4 | 1 | 1.1 | 0.9
30 | 1 | 0.0022467 | 0.00056309 | 0 | 0 | 1 | 0.98264 | -0.12123 | 0.4 | 1 | 1.1 | 0.9
31 | 1 | 0.0028626 | 0.00071744 | 0 | 0 | 1 | 0.98268 | -0.1209 | 0.4 | 1 | 1.1 | 0.9

## generator_data
GEN_BUS | PG | QG | QMAX | QMIN | VG | MBASE | GEN_STATUS | PMAX | PMIN
23 | 0.2404 | 0.060806 | 10 | -10 | 1 | 100 | 1 | 10 | 0

## branch_data
F_BUS | T_BUS | BR_R | BR_X | BR_B | RATE_A | RATE_B | RATE_C | TAP | SHIFT | BR_STATUS | ANGMIN | ANGMAX | P_in | Q_in | P_out | Q_out
1 | 3 | 0.79167 | 0.30449 | 7.9893e-10 | 0 | 0 | 0 | 0 | 0 | 1 | -90 | 90 | -0.016724 | -0.0041916 | 0.016727 | 0.0041925
3 | 5 | 1.912 | 0.73538 | 1.9295e-09 | 0 | 0 | 0 | 0 | 0 | 1 | -90 | 90 | -0.016727 | -0.0041925 | 0.016733 | 0.0041946
5 | 15 | 0.90317 | 0.34737 | 9.1146e-10 | 0 | 0 | 0 | 0 | 0 | 1 | -90 | 90 | -0.034513 | -0.0086507 | 0.034525 | 0.0086553
4 | 15 | 2.6095 | 1.0036 | 2.6334e-09 | 0 | 0 | 0 | 0 | 0 | 1 | -90 | 90 | -0.015108 | -0.0037865 | 0.015115 | 0.0037888
15 | 16 | 3.2352 | 1.2443 | 3.2649e-09 | 0 | 0 | 0 | 0 | 0 | 1 | -90 | 90 | -0.04964 | -0.012444 | 0.049728 | 0.012478
16 | 24 | 2.1477 | 0.82602 | 2.1674e-09 | 0 | 0 | 0 | 0 | 0 | 1 | -90 | 90 | -0.083146 | -0.020853 | 0.083311 | 0.020916
6 | 7 | 0.099941 | 0.038439 | 3.0257e-10 | 0 | 0 | 0 | 0 | 0 | 1 | -90 | 90 | -0.087706 | -0.022103 | 0.087714 | 0.022106
6 | 8 | 0.73364 | 0.28217 | 2.2211e-09 | 0 | 0 | 0 | 0 | 0 | 1 | -90 | 90 | 0.079818 | 0.020126 | -0.079767 | -0.020106
7 | 9 | 0.80169 | 0.30834 | 2.4271e-09 | 0 | 0 | 0 | 0 | 0 | 1 | -90 | 90 | -0.094135 | -0.023715 | 0.094212 | 0.023744
8 | 10 | 2.277 | 0.87576 | 6.8936e-09 | 0 | 0 | 0 | 0 | 0 | 1 | -90 | 90 | 0.079767 | 0.020106 | -0.07961 | -0.020046
9 | 17 | 0.14798 | 0.056914 | 4.48e-10 | 0 | 0 | 0 | 0 | 0 | 1 | -90 | 90 | -0.10212 | -0.025726 | 0.10214 | 0.025732
10 | 27 | 2.1777 | 0.83758 | 6.5931e-09 | 0 | 0 | 0 | 0 | 0 | 1 | -90 | 90 | 0.067901 | 0.017112 | -0.067792 | -0.017071
17 | 18 | 0.8189 | 0.31496 | 2.4792e-09 | 0 | 0 | 0 | 0 | 0 | 1 | -90 | 90 | -0.10548 | -0.02657 | 0.10558 | 0.026607
27 | 29 | 2.0874 | 0.80284 | 6.3196e-09 | 0 | 0 | 0 | 0 | 0 | 1 | -90 | 90 | 0.059848 | 0.015081 | -0.059766 | -0.01505
27 | 25 | 1.8752 | 0.72123 | 1.8924e-09 | 0 | 0 | 0 | 0 | 0 | 1 | -90 | 90 | 0.0079441 | 0.0019899 | -0.0079428 | -0.0019896
18 | 20 | 0.922 | 0.35461 | 2.7914e-09 | 0 | 0 | 0 | 0 | 0 | 1 | -90 | 90 | -0.10918 | -0.027512 | 0.1093 | 0.027557
29 | 36 | 0.92283 | 0.35493 | 2.7939e-09 | 0 | 0 | 0 | 0 | 0 | 1 | -90 | 90 | 0.055159 | 0.013895 | -0.055129 | -0.013884
25 | 26 | 3.5208 | 1.3541 | 3.5531e-09 | 0 | 0 | 0 | 0 | 0 | 1 | -90 | 90 | 0.0047472 | 0.0011887 | -0.0047463 | -0.0011887
11 | 12 | 1.3361 | 0.51388 | 1.3484e-09 | 0 | 0 | 0 | 0 | 0 | 1 | -90 | 90 | 0.032863 | 0.0082386 | -0.032847 | -0.0082324
11 | 13 | 8.0693 | 3.1036 | 8.1433e-09 | 0 | 0 | 0 | 0 | 0 | 1 | -90 | 90 | -0.03888 | -0.0097465 | 0.039017 | 0.0097987
13 | 14 | 10.3232 | 3.9704 | 1.0418e-08 | 0 | 0 | 0 | 0 | 0 | 1 | -90 | 90 | -0.039017 | -0.0097986 | 0.039193 | 0.0098653
14 | 35 | 8.5486 | 3.2879 | 8.627e-09 | 0 | 0 | 0 | 0 | 0 | 1 | -90 | 90 | -0.039194 | -0.0098652 | 0.039339 | 0.0099204
35 | 34 | 0.6375 | 0.24519 | 1.2867e-09 | 0 | 0 | 0 | 0 | 0 | 1 | -90 | 90 | -0.04397 | -0.011081 | 0.043983 | 0.011086
21 | 23 | 2.0136 | 0.77445 | 6.0961e-09 | 0 | 0 | 0 | 0 | 0 | 1 | -90 | 90 | -0.23733 | -0.059872 | 0.23855 | 0.06034
21 | 24 | 15.4179 | 5.93 | 1.5559e-08 | 0 | 0 | 0 | 0 | 0 | 1 | -90 | 90 | 0.084495 | 0.02137 | -0.083311 | -0.020916
21 | 19 | 0.83351 | 0.32058 | 2.5235e-09 | 0 | 0 | 0 | 0 | 0 | 1 | -90 | 90 | 0.15283 | 0.038502 | -0.15262 | -0.038422
19 | 20 | 0.2303 | 0.088578 | 6.9725e-10 | 0 | 0 | 0 | 0 | 0 | 1 | -90 | 90 | 0.134 | 0.033755 | -0.13395 | -0.033738
34 | 33 | 0.87897 | 0.33807 | 2.6611e-09 | 0 | 0 | 0 | 0 | 0 | 1 | -90 | 90 | -0.046845 | -0.011803 | 0.046867 | 0.011811
20 | 22 | 2.471 | 0.95038 | 2.4937e-09 | 0 | 0 | 0 | 0 | 0 | 1 | -90 | 90 | 0.024652 | 0.0061807 | -0.024636 | -0.0061747
22 | 37 | 2.4401 | 0.93849 | 2.4625e-09 | 0 | 0 | 0 | 0 | 0 | 1 | -90 | 90 | 0.013004 | 0.0032595 | -0.013 | -0.003258
26 | 28 | 8.8789 | 3.415 | 8.9604e-09 | 0 | 0 | 0 | 0 | 0 | 1 | -90 | 90 | 0.0018736 | 0.00046874 | -0.0018732 | -0.00046948
36 | 33 | 0.67618 | 0.26007 | 2.0472e-09 | 0 | 0 | 0 | 0 | 0 | 1 | -90 | 90 | 0.051998 | 0.013099 | -0.051978 | -0.013092
33 | 31 | 8.3062 | 3.1947 | 8.3824e-09 | 0 | 0 | 0 | 0 | 0 | 1 | -90 | 90 | 0.0051118 | 0.0012805 | -0.0051094 | -0.0012804
30 | 31 | 1.8766 | 0.72177 | 1.8938e-09 | 0 | 0 | 0 | 0 | 0 | 1 | -90 | 90 | -0.0022467 | -0.00056309 | 0.0022468 | 0.00056295